## Planilha Orcamentaria TP 04
PLANILHA ORÇAMENTÁRIA DE CUSTOS
PREFEITURA: PREFEITURA MUNICIPAL DE ÁGUA COMPRIDA |  |  |  |  | FOLHA Nº: 01/01
OBRA: REFORMA DO CENTRO DE SAÚDE ALONSO FERREIRA DO SANTOS |  |  |  |  | DATA: 04/09/2023
LOCAl: | ÁGUA COMPRIDA | AVENIDA 29, Nº 152 - Água Comprida-MG |  | FORMA DE EXECUÇÃO:
REGIÃO/MÊS DE REFERÊNCIA: TABELA SINAPI JULHO/2023 SEM DESONERAÇÃO - SEINFRA - REGIÃO TRIÂNGULO E ALTO PARANAÍBA - ABRIL/2023 - SEM DESONERAÇÃO |  |  |  | ( ) | DIRETA | ( x ) | INDIRETA
PRAZO DE EXECUÇÃO: 07 MESES | [5 empty] | LDI | 24.64%
ITEM | CÓDIGO | DESCRIÇÃO | UNIDADE | QUANT. | PREÇO UNITÁRIO S/ LDI | PREÇO UNITÁRIO C/ LDI | PREÇO TOTAL
1 |  | INSTALAÇÕES INICIAIS DA OBRA | [5 empty] | 3%
1.1 | ED-16660/SETOP | FORNECIMENTO E COLOCAÇÃO DE PLACA DE OBRA EM CHAPA GALVANIZADA #26, ESP. 0,45 MM, PLOTADA COM ADESIVO VINÍLICO, AFIXADA COM REBITES 4,8X40 MM, EM ESTRUTURA METÁLICA DE METALON 20X20 MM, ESP. 1,25 MM, INCLUSIVE SUPORTE EM EUCALIPTO AUTOCLAVADO PINTADO COM TINTA PVA DUAS (2) DEMÃOS | M2 | 4.5 | 187.5 | 233.7 | 1051.65
2 |  | ADMIINISTRAÇÃO LOCAL |  |  |  | 0 | 6586.6008
2.1 | 90776 | ENCARREGADO GERAL COM ENCARGOS COMPLEMENTARES | H | 150 | 35.23 | 43.9107 | 6586.6008
1 |  | SERVIÇOS PRELIMINARES |  |  |  |  | 7847.459
1.1 | ED-28428/SETOP | FORNECIMENTO E COLOCAÇÃO DE PLACA DE OBRA EM CHAPA GALVANIZADA #26, ESP. 0,45MM, DIMENSÃO (4X3)M, PLOTADA COM ADESIVO VINÍLICO, AFIXADA COM REBITES 4,8X40MM, EM ESTRUTURA METÁLICA DE METALON 20X20MM, ESP. 1,25MM, INCLUSIVE SUPORTE EM EUCALIPTO AUTOCLAVADO PINTADO COM TINTA PVA DUAS (2) DEMÃOS | UNI | 1 | 3889.92 | 4848.3963 | 4848.3963
1.2 | ED-50151/SETOP | LIGAÇÃO PROVISÓRIA COM ENTRADA DE ENERGIA AÉREA, PADRÃO CEMIG, CARGA INSTALADA DE 15,1KVA ATÉ 30KVA, TRIFÁSICO, COM SAÍDA SUBTERRÂNEA, INCLUSIVE POSTE, CAIXA PARA MEDIDOR, DISJUNTOR, BARRAMENTO, ATERRAMENTO E ACESSÓRIOS | UNI | 1 | 1209.45 | 1507.4585 | 1507.4585
1.2 | ED-50150/SETOP | LIGAÇÃO DE ÁGUA PROVISÓRIA PARA CANTEIRO, INCLUSIVE HIDRÔMETRO E CAVALETE PARA MEDIÇÃO DE ÁGUA - ENTRADA PRINCIPAL, EM AÇO GALVANIZADO DN 20MM (1/2") - PADRÃO CONCESSIONÁRIA | UNI | 3 | 398.91 | 497.2014 | 1491.6043
2 |  | DEMOLICOES E RETIRADAS |  |  |  | 0 | 3769.122
3.1 | ED-48479 SETOP | DEMOLIÇÃO DE PISO CIMENTADO OU CONTRAPISO DE ARGAMASSA ESPESSURA MÁXIMA DE 10 CM, INCLUSIVE AFASTAMENTO | m² | 68.21 | 14.32 | 17.8484 | 1217.4426
2.1 | 97622 | DEMOLIÇÃO DE ALVENARIA DE BLOCO FURADO, DE FORMA MANUAL, SEM REAPROVEITAMENTO. AF_12/2017 | m³ | 8.62 | 52.1 | 64.9374 | 559.7607
| 97647 | REMOÇÃO DE TELHAS, DE FIBROCIMENTO, METÁLICA E CERÂMICA, DE FORMA MANUAL, SEM REAPROVEITAMENTO. AF_12/2017 | m² | 5 | 2.84 | 3.5398 | 17.6989
| 97650 | REMOÇÃO DE TRAMA DE MADEIRA PARA COBERTURA, DE FORMA MANUAL, SEM REAPROVEITAMENTO. AF_12/2017 | m² | 5 | 6.12 | 7.628 | 38.1398
2.2 | 97644 | REMOÇÃO DE PORTAS, DE FORMA MANUAL, SEM REAPROVEITAMENTO. AF_12/2017 | m² | 25.62 | 8.7 | 10.8437 | 277.8151
2.3 | 97645 | REMOÇÃO DE JANELAS, DE FORMA MANUAL, SEM REAPROVEITAMENTO. AF_12/2017 | m² | 2.7 | 32.04 | 39.9347 | 107.8236
2.4 | 97663 | REMOÇÃO DE LOUÇAS, DE FORMA MANUAL, SEM REAPROVEITAMENTO. AF_12/2017 | UN | 12 | 11.49 | 14.3211 | 171.8536
2.5 | 97633 | DEMOLIÇÃO DE REVESTIMENTO CERÂMICO, DE FORMA MANUAL, SEM REAPROVEITAMENTO. AF_12/2017 | M2 | 27.98 | 21.64 | 26.9721 | 754.6792
2.6 | ED-48482/SETOP | DEMOLIÇÃO MANUAL DE PISO VINÍLICO, INCLUSIVE AFASTAMENTO E EMPILHAMENTO | M2 | 149.85 | 8.67 | 10.8063 | 1619.3223
2.7 | ED-48437/SETOP | REMOÇÃO MANUAL DE BANCADA DE PEDRA (MÁRMORE, GRANITO, ARDÓSIA, MARMORITE, ETC.), COM REAPROVEITAMENTO, INCLUSIVE RASGO EM ALVENARIA, REMOÇÃO DE ACESSÓRIOS DE FIXAÇÃO, AFASTAMENTO E EMPILHAMENTO, EXCLUSIVE TRANSPORTE E RETIRADA DO MATERIAL REMOVIDO NÃO REAPROVEITÁVEL | M2 | 4.2 | 53.08 | 66.1589 | 277.8674
3 |  | ALVENARIA |  |  |  |  | 9564.043
3.1 | 103322 | ALVENARIA DE VEDAÇÃO DE BLOCOS CERÂMICOS FURADOS NA VERTICAL DE 9X19X39 CM (ESPESSURA 9 CM) E ARGAMASSA DE ASSENTAMENTO COM PREPARO EM BETONEIRA. AF_12/2021 | M2 | 123.33 | 55.92 | 69.6987 | 8595.9392
3.2 | 93202 | FIXAÇÃO (ENCUNHAMENTO) DE ALVENARIA DE VEDAÇÃO COM TIJOLO MACIÇO. AF_03/2016 | M | 29.2 | 26.6 | 33.1542 | 968.1038
4.2 | 103326 | ALVENARIA DE VEDAÇÃO DE BLOCOS CERÂMICOS FURADOS NA VERTICAL DE 19X19X39 CM (ESPESSURA 19 CM) E ARGAMASSA DE ASSENTAMENTO COM PREPARO EM BETONEIRA. AF_12/2021 | M2 |  | 91.09 | 113.5346 | 0
4 |  | FUNDAÇÃO |  |  |  | 0 | 4205.1539
4.1 |  | CONCRETO ARMADO PARA FUNDAÇÕES - VIGAS BALDRAMES
4.1.1 | 92761 | ARMAÇÃO DE PILAR OU VIGA DE UMA ESTRUTURA CONVENCIONAL DE CONCRETO ARMADO UTILIZANDO AÇO CA-50 DE 8MM - MONTAGEM . AF_06/2022 | KG | 66.36 | 12.16 | 15.1562 | 1005.767
4.1.2 | 92759 | ARMAÇÃO DE PILAR OU VIGA DE UMA ESTRUTURA CONVENCIONAL DE CONCRETO ARMADO UTILIZANDO AÇO CA-60 DE 5MM - MONTAGEM . AF_06/2022 | KG | 22.18 | 13.79 | 17.1879 | 381.2266
4.1.3 | 98557 | IMPERMEABILIZAÇÃO DE SUPERFÍCIE COM EMULSÃO ASFÁLTICA, 2 DEMÃOS AF_06/2018 | M2 | 32 | 39.62 | 49.3824 | 1580.2358
4.1.4 | 94971 | CONCRETO FCK = 25MPA, TRAÇO 1:2,3:2,7 (EM MASSA SECA DE CIMENTO/ AREIA MÉDIA/ BRITA 1) - PREPARO MECÂNICO COM BETONEIRA 600 L. AF_05/2021 | M3 | 2 | 496.6 | 618.9622 | 1237.9245
5 |  | MOVIMENTAÇÃO DE TERRA PARA FUNDAÇÕES |  |  |  |  | 3765.5728
5.1 | 96527 | ESCAVAÇÃO MANUAL DE VALA PARA VIGA BALDRAME (INCLUINDO ESCAVAÇÃO PARA COLOCAÇÃO DE FÔRMAS). AF_06/2017 | M3 | 4.41 | 121.8 | 151.8115 | 669.4888
5.2 | 96622 | LASTRO COM MATERIAL GRANULAR, APLICADO EM PISOS OU LAJES SOBRE SOLO, ESPESSURA DE *5 CM*. AF_08/2017 | M³ | 0.32 | 164.53 | 205.0702 | 65.6225
5.3 | 96542 | FABRICAÇÃO, MONTAGEM E DESMONTAGEM DE FÔRMA PARA VIGA BALDRAME, EM CHAPA DE MADEIRA COMPENSADA RESINADA, E=17 MM, 4 UTILIZAÇÕES. AF_06/2017 | M² | 25.2 | 91.8 | 114.4195 | 2883.3719
5.4 | 94319 | ATERRO MANUAL DE VALAS COM SOLO ARGILO-ARENOSO E COMPACTAÇÃO MECANIZADA. AF_05/2016 | M3 | 1.47 | 80.28 | 100.061 | 147.0897
6 |  | SUPERESTRUTURA |  |  |  | 0 | 5729.025
6.1 |  | CONCRETO ARMADO - PILARES
| 92263 | FABRICAÇÃO DE FÔRMA PARA PILARES E ESTRUTURAS SIMILARES, EM CHAPA DE MADEIRA COMPENSADA RESIDADA, E = 17 MM. AF_09/2020 | M² |  | 158.59
| 92762 | ARMAÇÃO DE PILAR OU VIGA DE ESTRUTURA CONVENCIONAL DE CONCRETO ARMADO UTILIZANDO AÇO CA-50 DE 10,0 MM - MONTAGEM. AF_06/2022 | KG |  | 11.82
6.1.1 | 92761 | ARMAÇÃO DE PILAR OU VIGA DE UMA ESTRUTURA CONVENCIONAL DE CONCRETO ARMADO UTILIZANDO AÇO CA-50 DE 8,0 MM - MONTAGEM. AF_06/2022 | KG | 123.24 | 12.16 | 15.1562 | 1867.853
6.1.2 | 92759 | ARMAÇÃO DE PILAR OU VIGA DE ESTRUTURA CONVENCIONAL DE CONCRETO ARMADO UTILIZANDO AÇO CA-60 DE 5,0 MM - MONTAGEM. AF_06/2022 | KG | 40.66 | 13.79 | 17.1879 | 698.8582
6.1.3 | 101173 | ESTACA BROCA DE CONCRETO, DIÂMETRO DE 20CM, ESCAVAÇÃO MANUAL COM TRADO CONCHA, COM ARMADURA DE ARRANQUE. AF_05/2020 | M | 26 | 58.81 | 73.3008 | 1905.8204
6.1.4 | 94971 | CONCRETO FCK = 25MPA, TRAÇO 1:2,3:2,7 (EM MASSA SECA DE CIMENTO/ AREIA MÉDIA/ BRITA 1) - PREPARO MECÂNICO COM BETONEIRA 600 L. AF_05/2021 | M3 | 2.03 | 496.6 | 618.9622 | 1256.4933
7 |  | CONCRETO ARMADO - VIGAS |  |  |  |  | 4169.5819
| 92265 | FABRICAÇÃO DE FÔRMA PARA VIGAS, EM CHAPA DE MADEIRA COMPENSADA RESINADA, E = 17 MM. AF_09/2020 | M² |  | 114.65
7.1 | 93204 | CINTA DE AMARRAÇÃO DE ALVENARIA MOLDADA IN LOCO EM CONCRETO. AF_03/2016 | M | 42 | 79.65 | 99.2758 | 4169.5819
8 |  | CONCRETO ARMADO PARA VERGAS |  |  |  |  | 4972.438
8.1 | 93182 | VERGA PRÉ-MOLDADA PARA JANELAS COM ATÉ 1,5 M DE VÃO. AF_03/2016 | M | 23 | 62.39 | 77.7629 | 1788.5466
8.2 | 93184 | VERGA PRÉ-MOLDADA PARA PORTAS COM ATÉ 1,5 M DE VÃO. AF_03/2016 | M | 25 | 46.16 | 57.5338 | 1438.3456
8.3 | 93194 | CONTRAVERGA PRÉ-MOLDADA PARA VÃOS DE ATÉ 1,5 M DE COMPRIMENTO. AF_03/2016 | M | 23 | 60.89 | 75.8933 | 1745.5458
9 |  | FORRO /LAJE/DIVISÓRIAS |  |  |  | 0 | 9536.5414
9.1 | 96485 | FORRO EM RÉGUAS DE PVC, LISO, PARA AMBIENTES RESIDENCIAIS, INCLUSIVE ESTRUTURA DE FIXAÇÃO. AF_05/2017_PS | M2 | 2.34 | 75.12 | 93.6296 | 219.0932
7.2 | ED-48533/SETOP | DIVISÓRIA EM GRANITO CINZA ANDORINHA E= 3 CM, INCLUSIVE FERRAGENS EM LATÃO CROMADO | M2 |  | 624.32 | 778.1524 | 0
| 102253 | DIVISORIA SANITÁRIA, TIPO CABINE, EM GRANITO CINZA POLIDO, ESP = 3CM, ASSENTADO COM ARGAMASSA COLANTE AC III-E, EXCLUSIVE FERRAGENS. AF_01/2021 | M2 |  | 585.75 |  | 0
9.2 | 101963 | LAJE PRÉ-MOLDADA UNIDIRECIONAL, BIAPOIADA, ENCHIMENTO EM CERÂMICA, VIGOTA CONVENCIONAL, ALTURA TOTAL DA LAJE (ENCHIMENTO + CAPA) = (8+4). AF_11/2020_PA | M2 | 11 | 239.48 | 298.4879 | 3283.3666
9.3 | 102253 | DIVISÓRIA SANITÁRIA, TIPO CABINE, EM GRANITO POLIDO, ESP = 3 CM, ASSENTADO COM ARGAMASSA COLANTE AC III-E. AF_01/2021 | M2 | 7.2 | 672.39 | 838.0669 | 6034.0817
10 |  | COBERTURA |  |  |  | 0 | 4780.0188
10.1 | 92543 | TRAMA DE MADEIRA COMPOSTA POR TERÇAS PARA TELHADOS DE ATÉ 2 ÁGUAS PARA TELHA ONDULADA DE FIBROCIMENTO, METÁLICA, PLÁSTICA OU TERMOACÚSTICA, INCLUSO TRANSPORTE VERTICAL. AF_07/2019 | M2 | 20 | 34.83 | 43.4121 | 868.2422
10.2 | 94210 | TELHAMENTO COM TELHA ONDULADA DE FIBROCIMENTO E = 6 MM, COM RECOBRIMENTO LATERAL DE 1 1/4 DE ONDA PARA TELHADO COM INCLINAÇÃO MÁXIMA DE 10°, COM ATÉ 2 ÁGUAS, INCLUSO IÇAMENTO. AF_07/2019 | M2 | 20 | 45.25 | 56.3996 | 1127.992
10.3 | 94228 | CALHA EM CHAPA DE AÇO GALVANIZADO NÚMERO 24, DESENVOLVIMENTO DE 50 CM, INCLUSO TRANSPORTE VERTICAL. AF_07/2019 | M | 6.2 | 99 | 123.3936 | 765.0403
10.4 | 94231 | RUFO EM CHAPA DE AÇO GALVANIZADO NÚMERO 24, CORTE DE 25 CM, INCLUSO TRANSPORTE VERTICAL. AF_07/2019 | M | 18 | 57.37 | 71.506 | 1287.1074
10.5 | 89578 | TUBO PVC, SÉRIE R, ÁGUA PLUVIAL, DN 100 MM, FORNECIDO E INSTALADO EM CONDUTORES VERTICAIS DE ÁGUAS PLUVIAIS. AF_06/2022 | M | 12 | 34.52 | 43.0257 | 516.3087
10.6 | 89584 | JOELHO 90 GRAUS, PVC, SERIE R, ÁGUA PLUVIAL, DN 100 MM, JUNTA ELÁSTICA, FORNECIDO E INSTALADO EM CONDUTORES VERTICAIS DE ÁGUAS PLUVIAIS. AF_06/2022 | UN | 4 | 43.19 | 53.832 | 215.3281
9 |  | DRENAGEM DE ÁGUAS PLUVIAIS
9.1 | 89578 | TUBO PVC, SÉRIE R, ÁGUA PLUVIAL, DN 100 MM, FORNECIDO E INSTALADO EM CONDUTORES VERTICAIS DE ÁGUAS PLUVIAIS. AF_06/2022 | M |  | 38.47 | 47.949 | 0
9.2 | 94971 | CONCRETO FCK = 25MPA, TRAÇO 1:2,3:2,7 (EM MASSA SECA DE CIMENTO/ AREIA MÉDIA/ BRITA 1) - PREPARO MECÂNICO COM BETONEIRA 600 L. AF_05/2021 | M3 |  | 493.97 | 615.6842 | 0
11 |  | ESQUADRIAS |  |  |  | 0 | 57063.9115
10.1 | 94807 | PORTA EM AÇO DE ABRIR TIPO VENEZIANA SEM GUARNIÇÃO, 87X210CM, FIXAÇÃO COM PARAFUSOS - FORNECIMENTO E INSTALAÇÃO. AF_12/2019 | UN |  | 671.39 | 836.8205 | 0
11.1 | 91314 | KIT DE PORTA DE MADEIRA PARA PINTURA, SEMI-OCA (LEVE OU MÉDIA), PADRÃO POPULAR, 80X210CM, ESPESSURA DE 3,5CM, ITENS INCLUSOS: DOBRADIÇAS, MONTAGEM E INSTALAÇÃO DO BATENTE, FECHADURA COM EXECUÇÃO DO FURO - FORNECIMENTO E INSTALAÇÃO. AF_12/2019 | UN | 8 | 865.69 | 1078.996 | 8631.9681
11.2 | 91312 | KIT DE PORTA DE MADEIRA PARA PINTURA, SEMI-OCA (LEVE OU MÉDIA), PADRÃO POPULAR, 60X210CM, ESPESSURA DE 3,5CM, ITENS INCLUSOS: DOBRADIÇAS, MONTAGEM E INSTALAÇÃO DO BATENTE, FECHADURA COM EXECUÇÃO DO FURO - FORNECIMENTO E INSTALAÇÃO. AF_12/2019 | UN | 1 | 831.44 | 1036.3068 | 1036.3068
11.3 | 91315 | KIT DE PORTA DE MADEIRA PARA PINTURA, SEMI-OCA (LEVE OU MÉDIA), PADRÃO POPULAR, 90X210CM, ESPESSURA DE 3,5CM, ITENS INCLUSOS: DOBRADIÇAS, MONTAGEM E INSTALAÇÃO DO BATENTE, FECHADURA COM EXECUÇÃO DO FURO - FORNECIMENTO E INSTALAÇÃO. AF_12/2019 | UN | 3 | 940.18 | 1171.8404 | 3515.5211
10.4 | 91341 | PORTA EM ALUMÍNIO DE ABRIR TIPO VENEZIANA COM GUARNIÇÃO, FIXAÇÃO COM PARAFUSOS - FORNECIMENTO E INSTALAÇÃO. AF_12/2019 | UN |  | 550.6 |  | 0
10.5 | ED-13888/SETOP | PORTA METÁLICA, TIPO DE CORRER, COM UMA (1) FOLHA, EM CHAPA GALVANIZADA LAMBRIL, MODELO ONDULADA, INCLUSIVE FORNECIMENTO, ASSENTAMENTO, PERFIS PARA MARCO E PINTURA ANTICORROSIVA COM UMA (1) DEMÃO, EXCLUSIVE FECHADURA E ROLDANAS | UN | 2.31 | 374.95 | 467.3377 | 1079.55
11.4 | ED-29477 | PORTA VENEZIANA EM ALUMÍNIO DE ABRIR (60X210)CM COMPLETA, LINHA 25/SUPREMA, ACABAMENTO ANODIZADO NATURAL, INCLUSIVE PERFIS, FERRAGENS E INSTALAÇÃO | UN | 7 | 1664.33 | 2074.4209 | 14520.9464
10.7 | 91338 | PORTA DE ALUMÍNIO DE ABRIR COM LAMBRI, COM GUARNIÇÃO, FIXAÇÃO COM PARAFUSOS - FORNECIMENTO E INSTALAÇÃO. AF_12/2019 | UN |  | 715.14 |  | 0
10.8 | 100700 | PORTA DUAS FOLHAS | UN |  |  | 0 | 0
11.5 | ED-29478 | PORTA VENEZIANA EM ALUMÍNIO DE ABRIR (70X210)CM COMPLETA, LINHA 25/SUPREMA, ACABAMENTO ANODIZADO NATURAL, INCLUSIVE PERFIS, FERRAGENS E INSTALAÇÃO | UN | 2 | 1815.08 | 2262.3157 | 4524.6314
11.6 | ED-29480 | PORTA VENEZIANA EM ALUMÍNIO DE ABRIR (90X210)CM COMPLETA, LINHA 25/SUPREMA, ACABAMENTO ANODIZADO NATURAL, INCLUSIVE PERFIS, FERRAGENS E INSTALAÇÃO | UN | 2 | 2116.74 | 2638.3047 | 5276.6095
11.7 | 94570 | JANELA EM ALUMÍNIO DE CORRER COM 2 FOLHAS PARA VIDROS, COM VIDROS, BATENTE, ACABAMENTO COM ACETATO OU BRILHANTE E FERRAGENS | M2 | 4.63 | 316.82 | 394.8844 | 1828.315
11.8 | ED-29481/SETOP | JANELA EM ALUMÍNIO MÁXIM-AR COM ALTURA DE 60CM, LINHA 25/ SUPREMA, ACABAMENTO ANODIZADO NATURAL, INCLUSIVE PERFIS, VIDRO LISO 4MM E INSTALAÇÃO, EXCLUSIVE FERRAGENS PARA MÓDULO DE JANELA DE ALUMÍNIO MÁXIM-AR | M2 | 6.16 | 1055.61 | 1315.7123 | 8104.7878
11.9 | 91341 | PORTA VENEZIANA EM ALUMÍNIO DE ABRIR (1,00 X2,10 M) COMPLETA, SUPREMA, ACABAMENTO ANODIZADO NATURAL, INCLUSIVE PERFIS, FERRAGENS E INSTALAÇÃO | UNI | 2 | 2116.74 | 2638.3047 | 5276.6095
11.10 | 100702 | PORTA DE CORRER DE ALUMÍNIO, COM 1 FOLHA PARA VIDRO, INCLUSO VIDRO LISO, FECHADURA E PUXADOR. AF_12/2019 | M2 | 4 | 462.89 | 576.9461 | 2307.7844
11.11 | 100700 | PORTA MADEIRA COMPENSADA LISA 1,1 X 2.1 M COMPLETA. | UN | 2 | 818.53 | 1020.2158 | 2040.4316
12 |  | PISOS |  |  |  |  | 69705.1412
11.1 | 94964 | CONCRETO FCK = 20MPA, TRAÇO 1:2,7:3 (EM MASSA SECA DE CIMENTO/ AREIA MÉDIA/ BRITA 1) - PREPARO MECÂNICO COM BETONEIRA 400 L. AF_05/2021 | M3 |  | 396.14 | 493.7489 | 0
12.1 | ED-50569/SETOP | CONTRAPISO DESEMPENADO COM ARGAMASSA, TRAÇO 1:3 (CIMENTO E AREIA), ESP. 50MM | M2 | 26.4 | 59.56 | 74.2356 | 1959.8194
12.2 | ED-13287/SETOP | CAMADA DE REGULARIZAÇÃO COM ARGAMASSA, TRAÇO 1:3 (CIMENTO E AREIA), ESP. 20MM, APLICAÇÃO MANUAL, PREPARO MECÂNICO | M2 | 26.4 | 36.4 | 45.369 | 1197.7405
12.3 | 87251 | PISO CERÂMICO TIPO ESMALTADA EXTRA ANTIDERRAPANTE PEI V - 45 X 45 CM - INCL. REJUNTE | M2 | 69.73 | 49.47 | 61.6594 | 4299.5105
12.4 | ED-50771/SETOP | RODAPÉ COM REVESTIMENTO EM CERÂMICA ESMALTADA COMERCIAL, ALTURA 10CM, PEI IV, ASSENTAMENTO COM ARGAMASSA INDUSTRIALIZADA, INCLUSIVE REJUNTAMENTO | M | 90.82 | 12.41 | 15.4678 | 1404.7878
| 98680 | PISO CIMENTADO, TRAÇO 1:3 (CIMENTO E AREIA), ACABAMENTO LISO, ESPESSURA 3,0 CM, PREPARO MECÂNICO DA ARGAMASSA. AF_09/2020 | M2 |  | 45.61 |  | 0
12.5 | 101727 | PISO VINÍLICO HOSPITALAR EM MANTA ESPESSURA 3 MM | M2 | 181.43 | 195.22 | 243.3222 | 44145.9482
12.6 | 101742 | RODAPÉ VINILICO LISO DE 7 CM DE ALTURA, ESPESSURA 2MM | M | 228.96 | 58.51 | 72.9269 | 16697.3348
13 |  | REVESTIMENTO |  |  |  |  | 22938.3135
12.1 | 87904 | CHAPISCO APLICADO EM ALVENARIA (COM PRESENÇA DE VÃOS) E ESTRUTURAS DE CONCRETO DE FACHADA, COM COLHER DE PEDREIRO. ARGAMASSA TRAÇO 1:3 COM PREPARO MANUAL. AF_10/2022 | M2 |  | 7.92 | 9.8715 | 0
13.1 | 87878 | CHAPISCO APLICADO EM ALVENARIA E ESTRUTURAS DE CONCRETO INTERNAS, COM COLHER DE PEDREIRO. ARGAMASSA TRAÇO 1:3 COM PREPARO MANUAL. AF_10/2022 | M2 | 262.47 | 4.71 | 5.8705 | 1540.8417
12.2 | 87775 | EMBOÇO OU MASSA ÚNICA EM ARGAMASSA TRAÇO 1:2:8, PREPARO MECÂNICO COM BETONEIRA 400 L, APLICADA MANUALMENTE EM PANOS DE FACHADA COM PRESENÇA DE VÃOS, ESPESSURA DE 25 MM. AF_08/2022 | M2 |  | 51.32 | 63.9652 | 0
13.2 | 87792 | EMBOÇO OU MASSA ÚNICA EM ARGAMASSA TRAÇO 1:2:8 - PREPARO MECÂNICO COM BETONEIRA - ESPESSURA 25 MM | M2 | 224.97 | 39.38 | 49.0832 | 11042.2547
| 87543 | REBOCO PARA PAREDES INTERNAS, EXTERNAS, PÓRTICOS, VIGAS, TRAÇO 1:4,5 - ESPESSURA 0,5 CM | M2 |  | 23.12 |  | 0
13.3 | 87273 | REVESTIMENTO CERÂMICO DE PAREDES PEI IV - CERÂMICA 33 X 45 CM - INCL. REJUNTE | M2 | 129.45 | 64.18 | 79.994 | 10355.2171
14 |  | INSTALACOES HIDRAULICAS |  |  |  | 0 | 6599.6371
14.1 | 89446 | TUBO PVC SOLDÁVEL Ø 25 MM, INSTALADO EM PRUMADA DE ÁGUA - FORNECIMENTO E INSTALAÇÃO. AF_06/2022 | M | 80 | 5.46 | 6.8053 | 544.4275
14.2 | 89449 | TUBO PVC SOLDÁVEL Ø 50 MM , INSTALADO EM PRUMADA DE ÁGUA - FORNECIMENTO E INSTALAÇÃO. AF_06/2022 | M | 38 | 18.44 | 22.9836 | 873.3774
14.3 | 89429 | ADAPTADOR CURTO COM BOLSA-ROSCA PARA REGISTRO, PVC, SOLDÁVEL, DN - 25MM - 3/4, FORNECIMENTO E INSTALAÇÃO | UN | 26 | 5.81 | 30.9428 | 804.5128
14.4 | 89579 | LUVA DE REDUÇÃO, PVC, SOLDÁVEL, DN 50MM X 25MM, FORNECIMENTO E INSTALAÇÃO | UN | 9 | 11.28 | 14.0594 | 126.5345
14.5 | 89485 | JOELHO 45 GRAUS, PVC, SOLDÁVEL, DN - 25MM, FORNECIMENTO E INSTALAÇÃO | UN | 7 | 5.87 | 7.3164 | 51.2146
14.6 | 89502 | JOELHO 45 GRAUS, PVC, SOLDÁVEL, DN - 50MM, FORNECIMENTO E INSTALAÇÃO | UN | 4 | 16.27 | 20.2789 | 81.1157
14.7 | 89362 | JOELHO 90 GRAUS. PVC, SOLDÁVEL, DN - 25MM, FORNECIMENTO E INSTALAÇÃO | UN | 35 | 9.02 | 11.2425 | 393.4885
14.8 | 89501 | JOELHO 90 GRAUS, PVC, SOLDÁVEL, DN - 50MM, FORNECIMENTO E INSTALAÇÃO | UN | 14 | 13.68 | 17.0508 | 238.7105
14.9 | 90373 | JOELHO AZUL 90 GRAUS SOLDÁVEL COM BUCHA DE LATÃO, PVC, DN - 25MM, X - 1/2", FORNECIMENTO E INSTALAÇÃO | UN | 29 | 12.7 | 15.8293 | 459.0491
13.10 | 89366 | JOELHO 90 GRAUS SOLDÁVEL COM BUCHA DE LATÃO, PVC, DN - 25MM, FORNECIMENTO E INSTALAÇÃO | UN | 21 | 18.25 | 22.7468 | 477.6828
14.10 | 89395 | TÊ, PVC, SOLDÁVEL, DN - 25MM, FORNECIMENTO E INSTALAÇÃO | UN | 17 | 12.45 | 15.5177 | 263.8006
14.11 | 89625 | TÊ, PVC, SOLDÁVEL, DN - 50MM, FORNECIMENTO E INSTALAÇÃO | UN | 6 | 21.75 | 27.1092 | 162.6552
14.12 | 90374 | TÊ DE REDUÇÃO, PVC, SOLDÁVEL, DN - 25 MM X 1/2'', FORNECIMENTO E INSTALAÇÃO | UN | 5 | 21.76 | 27.1217 | 135.6083
13.13 | 89422 | ADAPTADOR CURTO COM BOLSA-ROSCA PARA REGISTRO, PVC, SOLDÁVEL, DN - 20MM - 1/2", FORNECIMENTO E INSTALAÇÃO | UN |  | 5.44 |  | 0
14.13 | 89987 | REGISTRO DE GAVETA BRUTO, LATÃO, ROSCÁVEL, 3/4", COM ACABAMENTO E CANOPLA CROMADOS - FORNECIMENTO E INSTALAÇÃO. AF_08/2021 | UN | 13 | 127.06 | 158.3676 | 2058.7786
14.14 | 89528 | LUVA, PVC, SOLDÁVEL, DN 25 MM, FORNECIMENTO E INSTALAÇÃO | UN | 14 | 4.03 | 5.023 | 70.3219
13.16 | 89985 | REGISTRO DE PRESSÃO BRUTO, LATÃO, ROSCÁVEL, 3/4", COM ACABAMENTO E CANOPLA CROMADOS - FORNECIMENTO E INSTALAÇÃO. AF_08/2021 | UN |  | 114.14 | 142.2641 | 0
14.15 | 89545 | LUVA, PVC, SOLDÁVEL, DN 50 MM, FORNECIMENTO E INSTALAÇÃO | UN | 11 | 16.57 | 20.6528 | 227.1813
14.16 | 89351 | REGISTRO DE PRESSÃO BRUTO, LATÃO, ROSCÁVEL, 3/4", COM ACABAMENTO E CANOPLA CROMADOS - FORNECIMENTO E INSTALAÇÃO. AF_08/2021 | UN | 2 | 43.67 | 54.4303 | 108.8606
15 |  | INSTALAÇÕES SANITÁRIAS |  |  |  |  | 10342.7892
14.1 | 89800 | TUBO PVC, SERIE NORMAL, ESGOTO PREDIAL, DN 100 MM, FORNECIDO E INSTALADO EM PRUMADA DE ESGOTO SANITÁRIO OU VENTILAÇÃO. AF_08/2022 | M |  | 30.98 | 38.6135 | 0
14.2 | 89798 | TUBO PVC, SERIE NORMAL, ESGOTO PREDIAL, DN 50 MM, FORNECIDO E INSTALADO EM PRUMADA DE ESGOTO SANITÁRIO OU VENTILAÇÃO. AF_08/2022 | M |  | 15.56 | 19.394 | 0
14.3 | 97901 | CAIXA ENTERRADA HIDRÁULICA RETANGULAR EM ALVENARIA COM TIJOLOS CERÂMICOS MACIÇOS, PARA REDE DE ESGOTO. AF_12/2020 | UN |  | 282.05 | 351.5471 | 0
14.4 | 89707 | CAIXA SIFONADA, PVC, DN 100 X 100 X 50 MM, JUNTA ELÁSTICA, FORNECIDA E INSTALADA EM RAMAL DE DESCARGA OU EM RAMAL DE ESGOTO SANITÁRIO. AF_08/2022 | UN |  | 45.76 | 57.0353 | 0
14.5 | 89709 | RALO SIFONADO, PVC, DN 100 X 40 MM, JUNTA SOLDÁVEL, FORNECIDO E INSTALADO EM RAMAL DE DESCARGA OU EM RAMAL DE ESGOTO SANITÁRIO. AF_08/2022 | UN |  | 19.96 | 24.8781 | 0
15.1 | 89714 | TUBO DE PVC RÍGIDO, ESGOTO PREDIAL, DN = 100MM, FORNECIMENTO E INSTALAÇÃO | M | 22 | 38.05 | 47.4255 | 1043.3614
15.2 | 89711 | TUBO DE PVC RÍGIDO, ESGOTO PREDIAL, DN = 40MM, FORNECIMENTO E INSTALAÇÃO | M | 47 | 21.37 | 26.6356 | 1251.8717
15.3 | 89712 | TUBO DE PVC RÍGIDO, ESGOTO PREDIAL, DN = 50MM, FORNECIMENTO E INSTALAÇÃO | M | 55 | 27.34 | 34.0766 | 1874.2117
15.4 | 89746 | CURVA 45 GRAUS, PVC, ESGOTO PREDIAL, DN = 100MM, JUNTA ELÁSTICA, FORNECIMENTO E INSTALAÇÃO | UN | 3 | 27.46 | 34.2261 | 102.6784
14.5 | 89732 | JOELHO 45 GRAUS, PVC, ESGOTO PREDIAL, DN = 50MM, JUNTA ELÁSTICA, FORNECIMENTO E INSTALAÇÃO | UN | 7 | 15.45 | 19.2569 | 134.7982
15.5 | 103987 | CURVA DE 45 GRAUS, PVC, ESGOTO PREDIAL, DN = 50MM, JUNTA SOLDÁVEL, FORNECIMENTO E INSTALÇÃO | UN | 7 | 23.1 | 28.7918 | 201.5429
14.7 | 89726 | JOELHO 45 GRAUS, PVC, ESGOTO PREDIAL, DN = 40MM, JUNTA SOLDÁVEL, FORNECIMENTO E INSTALAÇÃO | UN | 5 | 10.12 | 12.6136 | 63.0678
15.6 | 103983 | CURVA DE 45 GRAUS, PVC, ESGOTO PREDIAL, DN = 40MM, JUNTA SOLDÁVEL, FORNECIMENTO E INSTALÇÃO | UN | 5 | 16.49 | 20.5531 | 102.7657
15.7 | 89744 | JOELHO 90 GRAUS, PVC, ESGOTO PREDIAL, DN = 100MM, JUNTA ELÁSTICA, FORNECIMENTO E INSTALAÇÃO | UN | 6 | 26.58 | 33.1293 | 198.7759
14.10 | 89731 | JOELHO 90 GRAUS, PVC, ESGOTO PREDIAL, DN = 50MM, JUNTA ELÁSTICA, FORNECIMENTO E INSTALAÇÃO | UN | 13 | 14.58 | 18.1725 | 236.2427
15.8 | 89733 | CURVA DE 90 GRAUS, PVC, ESGOTO PREDIAL, DN = 50MM, JUNTA SOLDÁVEL, FORNECIMENTO E INSTALÇÃO | UN | 13 | 23.27 | 29.0037 | 377.0485
14.12 | 89724 | JOELHO 90 GRAUS,PVC, ESGOTO PREDIAL, DN = 40MM, JUNTA SOLDÁVEL, FORNECIMENTO E INSTALAÇÃO | UN | 16 | 9.85 | 12.277 | 196.4326
15.9 | 89728 | CURVA DE 90 GRAUS, PVC, ESGOTO PREDIAL, DN = 40MM, JUNTA SOLDÁVEL, FORNECIMENTO E INSTALÇÃO (ENTRADA DO ESGOTO) | UN | 35 | 12.97 | 16.1658 | 565.8033
15.10 | 89797 | JUNÇÃO SIMPLES DE REDUÇÃO ESGOTO, PVC, 100MM - 50MM | UN | 5 | 50.58 | 63.0429 | 315.2146
14.15 | 89782 | TÊ, PVC, ESGOTO PREDIAL, DN = 40mm-40mm, JUNTA ELÁSTICA, FORNECIMENTO E INSTALAÇÃO | UN |  | 14.42 |  | 0
14.16 | 89825 | TÊ, PVC, ESGOTO PREDIAL, DN = 50mm-50mm, JUNTA ELÁSTICA, FORNECIMENTO E INSTALAÇÃO | UN |  | 17.99 |  | 0
15.11 | 89707 | CAIXA SIFONADA REDONDA, PVC, 150x150x50mm, FORNECIMENTO E INSTALAÇÃO | UN | 7 | 43.68 | 54.4428 | 381.0993
15.12 | 89709 | RALO SIFONADO, PVC, DN 100 X 40 MM, JUNTA SOLDÁVEL, FORNECIDO E INSTALADO EM RAMAL DE DESCARGA OU EM RAMAL DE ESGOTO SANITÁRIO. AF_08/2022 | UN | 7 | 18.79 | 23.4199 | 163.939
15.13 | 98102 | CAIXA SIFONADA REDONDA SIMPLES 250MM C/SAÍDA 50MM | UN | 7 | 197.02 | 245.5657 | 1718.9601
15.14 | ED-49873/SETOP | CAIXA DE ESGOTO DE INSPEÇÃO/PASSAGEM EM ALVENARIA ( 40X40X40CM), REVESTIMENTO EM ARGAMASSA COM ADITIVO IMPERMEABILIZANTE, COM TAMPA DE CONCRETO, INCLUSIVE ESCAVAÇÃO, REATERRO E TRANSPORTE E RETIRADA DO MATERIAL ESCAVADO (EM CAÇAMBA) | UN | 3 | 213.9 | 266.605 | 799.8149
15.15 | 89752 | LUVA SIMPLES, PVC, ESGOTO PREDIAL, DN = 40MM, JUNTA SOLDÁVEL, FORNECIMENTO E INSTALAÇÃO | UN | 15 | 7.29 | 9.0863 | 136.2938
15.16 | 89753 | LUVA SIMPLES, PVC, ESGOTO PREDIAL, DN = 50MM, JUNTA ELÁSTICA, FORNECIMENTO E INSTALAÇÃO | UN | 16 | 9.11 | 11.3547 | 181.6753
15.17 | 89778 | LUVA SIMPLES, PVC, ESGOTO PREDIAL, DN = 100MM, JUNTA ELÁSTICA, FORNECIMENTO E INSTALAÇÃO | UN | 3 | 17.11 | 21.3259 | 63.9777
15.18 | 89799 | TUBO PVC, SÉRIE NORMAL, ESGOTO PREDIAL, DN 75 MM, FORNECIDO E INSTALADO EM PRUMADA DE VENTILAÇÃO. AF_08/2022 | MT | 30 | 23.1 | 28.7918 | 863.7552
16 |  | LOUÇAS E METAIS |  |  |  | 0 | 34294.952
16.1 | 86888 | VASO SANITÁRIO SIFONADO COM CAIXA ACOPLADA LOUÇA BRANCA - FORNECIMENTO E INSTALAÇÃO. AF_01/2020 | UN | 5 | 495 | 616.968 | 3084.84
15.2 | 100869 | BARRA DE APOIO RETA, EM ACO INOX POLIDO, COMPRIMENTO 90 CM, FIXADA NA PAREDE - FORNECIMENTO E INSTALAÇÃO. AF_01/2020 | UN |  | 391.34 |  | 0
16.2 | 100868 | BARRA DE APOIO RETA, EM ACO INOX POLIDO, COMPRIMENTO 80 CM, FIXADA NA PAREDE - FORNECIMENTO E INSTALAÇÃO. AF_01/2020 | UN | 4 | 383.41 | 477.8822 | 1911.5289
15.4 | 100867 | BARRA DE APOIO RETA, EM ACO INOX POLIDO, COMPRIMENTO 70 CM, FIXADA NA PAREDE - FORNECIMENTO E INSTALAÇÃO. AF_01/2020 | UN |  | 368.95 |  | 0
16.3 | ED-48167/SETOP | BARRA DE APOIO EM AÇO INOX POLIDO PARA LAVATÓRIO DE CANTO, DN 1.1/4" (31,75MM), PARA ACESSIBILIDADE (PMR/PCR), INSTALADO EM PAREDE, INCLUSIVE FORNECIMENTO, INSTALAÇÃO E ACESSÓRIOS PARA FIXAÇÃO | UN | 2 | 226 | 281.6864 | 563.3728
16.4 | 86942 | LAVATÓRIO LOUÇA BRANCA SUSPENSO, 29,5 X 39CM OU EQUIVALENTE, PADRÃO POPULAR, INCLUSO SIFÃO TIPO GARRAFA EM PVC, VÁLVULA E ENGATE FLEXÍVEL 30CM EM PLÁSTICO E TORNEIRA CROMADA DE MESA, PADRÃO POPULAR - FORNECIMENTO E INSTALAÇÃO. AF_01/2020 | UN | 13 | 261.05 | 325.3727 | 4229.8454
16.5 | 86923 | TANQUE SUSPENSO INOX, 18L OU EQUIVALENTE, INCLUSO SIFÃO TIPO GARRAFA EM PVC, VÁLVULA PLÁSTICA E TORNEIRA DE METAL CROMADO PADRÃO POPULAR - FORNECIMENTO E INSTALAÇÃO. AF_01/2020 | UN | 3 | 598.06 | 745.422 | 2236.266
16.6 | ED-50277/SETOP | CUBA EM AÇO INOXIDÁVEL DE EMBUTIR, AISI 304, APLICAÇÃO PARA PIA (465X330X115MM), NÚMERO 1, ASSENTAMENTO EM BANCADA, INCLUSIVE VÁLVULA DE ESCOAMENTO DE METAL COM ACABAMENTO CROMADO, SIFÃO DE METAL TIPO COPO COM ACABAMENTO CROMADO, FORNECIMENTO E INSTALAÇÃO | UN | 6 | 459.95 | 573.2817 | 3439.6901
15.9 | ED-50287 | CUBA EM AÇO INOXIDÁVEL DE EMBUTIR, AISI 304, APLICAÇÃO PARA TANQUE (600X600X400MM), ASSENTAMENTO EM BANCADA, INCLUSIVE VÁLVULA DE ESCOAMENTO DE METAL COM ACABAMENTO CROMADO, SIFÃO DE METAL TIPO COPO COM ACABAMENTO CROMADO, FORNECIMENTO E INSTALAÇÃO | UN |  | 708.92 | 883.5979 | 0
16.7 | ED-48344/SETOP | BANCADA EM GRANITO CINZA ANDORINHA E= 3 CM, APOIADA EM ALVENARIA | M2 | 8.37 | 354.42 | 441.7491 | 3697.4399
16.8 | 100862 | SUPORTE MÃO FRANCESA EM ACO, ABAS IGUAIS 40 CM, CAPACIDADE MINIMA 70 KG, BRANCO - FORNECIMENTO E INSTALAÇÃO. AF_01/2020 | UN | 20 | 38.27 | 47.6997 | 953.9946
16.9 | 95547 | SABONETEIRA PLASTICA TIPO DISPENSER PARA SABONETE LIQUIDO 800 A 1500 ML | UN | 16 | 43.97 | 54.8042 | 876.8673
16.10 | ED-48182/SETOP | DISPENSER EM PLÁSTICO PARA PAPEL TOALHA 2 OU 3 FOLHAS | UN | 16 | 67.42 | 84.0323 | 1344.5166
15.14 | 100855 | SABONETEIRA DE PAREDE EM PLASTICO ABS COM ACABAMENTO CROMADO E ACRILICO, INCLUSO FIXAÇÃO. AF_01/2020 (PARA COLOCAR SABONETE SÓLIDO) | UN |  | 34.69 | 43.2376 | 0
16.11 | 95544 | PAPELEIRA DE PAREDE EM METAL CROMADO SEM TAMPA, INCLUSO FIXAÇÃO. AF_01/2020. (PARA PAPEL HIGIÊNICO) | UN | 5 | 38.88 | 48.46 | 242.3002
15.16 | 100856 | MANOPLA E CANOPLA CROMADA  FORNECIMENTO E INSTALAÇÃO. AF_01/2020 | UN |  | 29.88 | 37.2424 | 0
15.17 | 100860 | CHUVEIRO ELÉTRICO COMUM CORPO PLÁSTICO, TIPO DUCHA  FORNECIMENTO E INSTALAÇÃO. AF_01/2020 | UN |  | 76.46 | 95.2997 | 0
16.12 | ED-50316/SETOP | DUCHA HIGIÊNICA COM REGISTRO PARA CONTROLE DE FLUXO DE ÁGUA, DIÂMETRO 1/2" (20MM), INCLUSIVE FORNECIMENTO E INSTALAÇÃO | UN | 5 | 152.99 | 190.6867 | 953.4337
16.13 | 95547 | PORTA SOLUÇÃO BACTERIANA | UN | 1 | 43.97 | 54.8042 | 54.8042
16.14 | 95547 | PORTA ALCOOL EM GEL | UN | 1 | 43.97 | 54.8042 | 54.8042
16.15 | CPU-02 | PIA DE EXPURGO HOSPITALAR | UN | 3 | 2789.69 | 3477.0696 | 10431.2088
16.16 | 100860 | CHUVEEIRO ELÉTRICO COMUM, TIPO DUCHA FORNECIMENTO E INSTALÇÃO. AF_01/2020 | UN | 2 | 88.27 | 110.0197 | 220.0395
17 |  | PINTURA EXTERNA |  |  |  |  | 26005.0564
17.1 | 88485 | APLICAÇÃO MANUAL DE FUNDO SELADOR ACRÍLICO EM PAREDES EXTERNAS. AF_06/2014 | M2 | 436.77 | 4.13 | 5.1476 | 2248.3312
17.2 | 88423 | APLICAÇÃO MANUAL DE PINTURA COM TINTA TEXTURIZADA ACRÍLICA EM PAREDES, UMA COR. AF_06/2014 | M2 | 436.77 | 17.66 | 22.0114 | 9613.9297
17.3 | 88495 | APLICAÇÃO E LIXAMENTO DE MASSA LÁTEX EM PAREDES EXTERNAS, UMA DEMÃOS. AF_06/2014 | M2 | 218.39 | 11.8 | 14.7075 | 3211.9753
17.4 | 88489 | APLICAÇÃO MANUAL DE PINTURA COM TINTA LÁTEX ACRÍLICA EM PAREDES EXTERNAS, DUAS DEMÃOS. AF_06/2014 | M2 | 436.77 | 11.55 | 14.3959 | 6287.706
17.5 | ED-9013/SETOP | PINTURA COM TEXTURA ACRÍLICA (GRAFIATO) COM DESEMPENADEIRA DE AÇO, EXCLUSIVE SELADOR ACRÍLICO/FUNDO PREPARADOR | M2 | 47 | 24.31 | 30.3 | 1424.0992
17.6 | ED-9081/SETOP | REVESTIMENTO CERÂMICO PADRÃO AMADEIRADO APLICADO EM PAREDE (FACHADA), ASSENTAMENTO COM ARGAMASSA INDUSTRIALIZADA, INCLUSIVE REJUNTAMENTO | M2 | 35 | 73.79 | 91.9719 | 3219.015
18 |  | PINTURA INTERNA |  |  |  |  | 20970.149
18.1 | 88485 | APLICAÇÃO MANUAL DE FUNDO SELADOR ACRÍLICO EM PAREDES INTERNAS. AF_06/2014 | M2 | 350.1 | 4.13 | 5.1476 | 1802.186
18.2 | 88489 | APLICAÇÃO MANUAL DE PINTURA COM TINTA LÁTEX ACRÍLICA EM PAREDES INTERNAS, DUAS DEMÃOS. AF_06/2014 | M2 | 350.1 | 11.55 | 14.3959 | 5040.0116
18.3 | 88495 | APLICAÇÃO E LIXAMENTO DE MASSA LÁTEX EM PAREDES INTERNAS, UMA DEMÃOS. AF_06/2014 | M2 | 175.1 | 11.8 | 14.7075 | 2575.2868
18.4 | 102217 | PINTURA TINTA DE ACABAMENTO (PIGMENTADA) A ÓLEO, 2 DEMÃOS, EM PAREDES. | M2 | 147.7 | 17.84 | 22.2358 | 3284.2241
18.5 | 88489 | APLICAÇÃO MANUAL DE PINTURA LAVÁVEL SOBRE REBOCO NOVO/EXISTENTE DUAS DEMÃOS | M2 | 574.36 | 11.55 | 14.3959 | 8268.4406
19 |  | PINTURA TETO |  |  |  |  | 8005.2508
19.1 | 88488 | APLICAÇÃO MANUAL DE PINTURA COM TINTA LÁTEX ACRÍLICA EM TETO, DUAS DEMÃOS. AF_06/2014 | M2 | 362.18 | 13.8 | 17.2003 | 6229.6119
19.2 | 88495 | APLICAÇÃO E LIXAMENTO DE MASSA LÁTEX EM TETO, UMA DEMÃOS. AF_06/2014 | M2 | 120.73 | 11.8 | 14.7075 | 1775.6389
20 |  | PINTURA DE ESQUADRIAS |  |  |  |  | 436.4893
| 100757 | PINTURA COM TINTA ALQUÍDICA DE ACABAMENTO (ESMALTE SINTÉTICO ACETINADO) PULVERIZADA SOBRE SUPERFÍCIES METÁLICAS EXECUTADO EM OBRA, 2 DEMÃOS | M2 | 15.37 | 48.21 | 60.0889 | 923.5671
20.1 | 102219 | PINTURA TINTA DE ACABAMENTO (PIGMENTADA) ESMALTE SINTÉTICO ACETINADO EM MADEIRA, 2 DEMÃOS. AF_01/2021 | M2 | 20 | 17.51 | 21.8245 | 436.4893
21 |  | VIDROS |  |  |  |  | 2000.3823
21.1 | 102180 | VISOR FIXO/CORRER E GUICHÊ DE VIDRO TEMPERADO, E = 8MM, ENCAIXADO EM PERFIL. | M2 | 4.16 | 385.8 | 480.8611 | 2000.3823
| CPU | GUICHÊ
22 |  | INSTALAÇÕES ELÉTRICAS |  |  |  |  | 6214.2887
22.1 | 91953 | INTERRUPTOR SIMPLES (1 MÓDULO), 10A/250V, INCLUINDO SUPORTE E PLACA - FORNECIMENTO E INSTALAÇÃO. AF_03/2023 | UNI | 17 | 29.26 | 36.4697 | 619.9843
22.2 | 91996 | TOMADA MÉDIA DE EMBUTIR (1 MÓDULO), 2 P + T 10 A, INCLUINDO SUPORTE E PLACA - FORNECIMENTO E INSTALAÇÃO. AF_03/2023 | UNI | 30 | 34.47 | 42.9634 | 1288.9022
22.3 | 91940 | CAIXA RETANGULAR 4" X 2" MÉDIA (1,30 M DO PISO), PVC, INSTALADA EM PAREDE - FORNECIMENTO E INSTALAÇÃO. AF_03/2023 | UNI | 47 | 17.89 | 22.2981 | 1048.0105
| 91946 | SUPORTE PARAFUSADO COM PLACA DE ENCAIXE 4" X 2" MÉDIO (1,30 M DO PISO) PARA PONTO ELÉTRICO - FORNECIMENTO E INSTALAÇÃO. AF_03/2023 | UNI | 39 | 10.8 |  | 0
22.4 | 91854 | ELETRODUTO FLEXÍVEL CORRUGADO, PVC, DN 25 MM (3/4") PARA CIRCUITOS TERMINAIS, INSTALADO EM PAREDES = FORNECIMENTO E INSTALAÇÃO. AF_03/2023 | M | 100 | 9.54 | 11.8907 | 1189.0656
22.5 | 91924 | CABO DE COBRE FLEXÍVEL ISOLADO, 1,5 MM², ANTI-CHAMA 450/750 V, PARA CIRCUITOS TERMINAIS - FORNECIMENTO E INSTALAÇÃO. AF_03/2023 | M | 184 | 2.61 | 3.2531 | 598.5711
22.6 | 91926 | CABO DE COBRE FLEXÍVEL ISOLADO, 2,5 MM², ANTI-CHAMA 450/750 V, PARA CIRCUITOS TERMINAIS - FORNECIMENTO E INSTALAÇÃO. AF_03/2023 | M | 100 | 3.74 | 4.6615 | 466.1536
22.7 | 103782 | LUMINÁRIA TIPO PLAFON CIRCULAR, DE SOBREPOR, COM LED DE 15 W - FORNECIMENTO E INSTALAÇÃO. AF_03/2022 | UNI | 22 | 36.6 | 45.6182 | 1003.6013
22.3 | ED-13357/SETOP | LUMINÁRIA PLAFON REDONDO DE VIDRO JATEADO REDONDO COMPLETA, DIÂMETRO DE 25 CM, PARA UMA (1) LÂMPADA LED, POTÊNCIA 15 W, BULBO A 65, FORNECIMENTO E INSTALAÇÃO, INCLUSIVE BASE E LÂMPADA | UNI | 20 | 61.58
23 |  | LIMPEZA GERAL DA OBRA |  |  |  | 0 | 4805.7243
23.1 | ED-50266/SETOP | LIMPEZA FINAL PARA A ENTREGA DA OBRA | M2 | 543.82 | 7.09 | 8.837 | 4805.7243
TOTAL GERAL DA OBRA | [6 empty] | 327721.0412
Eng. Civil Luis Renato De Abreu Júnior
CREA: 188597/D-MG

## Não Exec. Porta de Vidro
CONFORME DECLARAÇÃO APRESENTADA PELO DEPARTAMENTO MUNICIPAL DE SÁUDE, NÃO SERÁ NECESSÁRIO A EXECUÇÃO DAS DUAS PORTAS AUTOMÁTICAS DA ENTRADA. DIANTE DISSO, MESMO CONSTANDO NO PROJETO APROVADO AS MESMAS NÃO SERÃO CONSIDERADAS

## Planilha1 (hidden)
Quadro de Composição do BDI 2
Nº TC/CR |  | PROPONENTE / TOMADOR
0 |  | 0
OBJETO
0
TIPO DE OBRA DO EMPREENDIMENTO | [7 empty] | DESONERAÇÃO
Construção e Reforma de Edifícios | [7 empty] | 0
Conforme legislação tributária municipal, definir estimativa de percentual da base de cálculo para o ISS: | [7 empty] | 100%
Sobre a base de cálculo, definir a respectiva alíquota do ISS (entre 2% e 5%): | [7 empty] | 5%
Itens |  |  |  | Siglas | % Adotado | Situação | 1º Quartil | Médio | 3º Quartil
Administração Central |  |  |  | AC | 3% | - | 3% | 4% | 5.5%
Seguro e Garantia |  |  |  | SG | 0.8% | - | 0.8% | 0.8% | 1%
Risco |  |  |  | R | 0.97% | - | 0.97% | 1.27% | 1.27%
Despesas Financeiras |  |  |  | DF | 0.7% | - | 0.59% | 1.23% | 1.39%
Lucro |  |  |  | L | 6.5% | - | 6.16% | 7.4% | 8.96%
Tributos (impostos COFINS 3%, e PIS 0,65%) |  |  |  | CP | 3.65% | - | 3.65% | 3.65% | 3.65%
Tributos (ISS, variável de acordo com o município) |  |  |  | ISS | 5% | - | 0% | 2.5% | 5%
Tributos (Contribuição Previdenciária sobre a Receita Bruta - 0% ou 4,5% - Desoneração) |  |  |  | CPRB | 0% | OK | 0% | 4.5% | 4.5%
BDI SEM desoneração (Fórmula Acórdão TCU) |  |  |  | BDI PAD | 23% | OK | 20.34% | 22.12% | 25%
BDI COM desoneração |  |  |  | BDI DES | 23%
Anexo: Relatório Técnico Circunstanciado justificando a adoção do percentual de cada parcela do BDI.
Os valores de BDI foram calculados com o emprego da fórmula:
|  |  | BDI.PAD = | (1+AC + S + R + G)*(1 + DF)*(1+L) |  |  | - 1
(1-CP-ISS)
Declaro para os devidos fins que, conforme legislação tributária municipal, a base de cálculo para Construção e Reforma de Edifícios, é de 100%, com a respectiva alíquota de 5%.
Declaro para os devidos fins que o regime de Contribuição Previdenciária sobre a Receita Bruta adotado para elaboração do orçamento foi SEM Desoneração, e que esta é a alternativa mais adequada para a Administração Pública.
Observações:
0 | [5 empty] | 2022-02-15
Local | [5 empty] | Data
Responsável Técnico | [5 empty] | Responsável Tomador
Nome: | 0 |  |  |  |  | Nome: | Alexandre De Almeida Silva
Título: | 0 |  |  |  |  | Cargo: | Prefeito
CREA/CAU: | 0
ART/RRT: | 0

## BDI
DEMONSTRATIVO DO BDI - SEM DESONERAÇÃO - OBRA DE EDIFICAÇÃO
BDI (CONFORME ACÓRDÃO Nº 2622/13 e LEI Nº 13.161 DE 31/08/15)
DISCRIMINAÇÃO DAS PARCELAS | SIG. | CONSTRUÇÃO DE EDIFÍCIOS | [5 empty] | INC.
| -1 | ISS (2) |  |  |  | DIFERENCIADO |  | -5
|  | 2% | 3% | 4% | 5% | MATERIAL | SERVIÇO TERCEIRIZADO (4)
[6 empty] | -3 | (ISS=5%)
CUSTO DIRETO | CD | 100% | 100% | 100% | 100% | 100% | 100%
ADMINISTRAÇÃO CENTRAL | AC | 5.5% | 5.5% | 5.5% | 5.5% | 3.42% | 4% | CD
LUCRO BRUTO | L | 7.5% | 7.5% | 7.5% | 7.5% | 4.94% | 6.16% | CD
DESPESAS FINANCEIRAS | DF | 0.96% | 0.96% | 0.96% | 0.96% | 0.96% | 0.96% | CD
SEGUROS, GARANTIAS E RISCO |  | 2.27% | 2.27% | 2.27% | 2.27% | 1.29% | 1.77% | CD
SEGUROS + GARANTIAS | S | 1% | 1% | 1% | 1% | 0.53% | 0.8% | CD
RISCO(*) | R | 1.27% | 1.27% | 1.27% | 1.27% | 0.76% | 0.97% | CD
TRIBUTOS | I | 4.65% | 5.15% | 5.65% | 6.15% | 3.65% | 6.15% | PV
ISS | ISS(2) | 1% | 1.5% | 2% | 2.5% | - | 2.5% | PV
PIS | PIS | 0.65% | 0.65% | 0.65% | 0.65% | 0.65% | 0.65% | PV
COFINS | - | 3% | 3% | 3% | 3% | 3% | 3% | PV
CPRB | INSS | - | - | - | - | - | - | PV
FÓRMULA DO BDI |  | (1 + (AC + S + G + R)) x (1 + DF) x (1 + L)
(1 - (I + CPRB))
BDI (NUMERADOR) |  | 16.97% | 16.97% | 16.97% | 16.97% | 10.94% | 13.37%
BDI (DENOMINADOR) |  | 95.35% | 94.85% | 94.35% | 93.85% | 96.35% | 93.85%
BDI |  | 22.67% | 23.32% | 23.97% | 24.64% | 15.15% | 20.8%
OBSERVAÇÕES
(1) SIGLA.
(2) QUANTO AO ISS O TCU ORIENTA OBSERVAR A LEGISLAÇÃO DO MUNICÍPIO. NO REFERIDO ACÓRDÃO O TCU PARTIU DA PREMISSA DE INCIDÊNCIA DO ISS EM 50% DO PREÇO DE VENDA, COM PERCENTUAIS DE 2%, 3%, 4% E 5%.
(3) BDI DIFERENCIADO A SER APLICADO EM CASOS DE FORNECIMENTO DE MATERIAIS E EQUIPAMENTOS. EX. ELEVADOR, ESCADAS ROLANTES, EQUIPAMENTOS DE REFRIGERAÇÃO ETC.
(4) BDI DIFERENCIADO A SER APLICADO PARA SERVIÇOS TERCEIRIZADOS.
(5) INCIDÊNCIA.

## CPU-02
Data de referência de preços: 2023/02
Código: 3R 23 42 24 00 00 00 05 05
Descrição: PIA DE EXPURGO HOSPITALAR
Região de preços: Belo Horizonte
Quantidade: 1 uni. LS(%): 0 BDI(%):
Código | Descrição | Class | Un | Coef | Preço uni. (R$) | Total (R$) | Consumo
2N 36 16 25 12 29 | Pedreiro | MOD | h | 6 | 27,45 | 164,70 | 6
2N 36 16 25 12 34 | Servente | MOD | h | 3,5 | 20,23 | 70,81 | 3,5
2C 03 02 02 11 05 | Areia média lavada | MAT | m³ | 0,02 | 100,00 | 2,00 | 0,02
2C 03 03 02 11 06 | Cimento CP-32 | MAT | kg | 10 | 0,78 | 7,80 | 10
ORÇAMENTO | PIA DE EXPURGO HOSPITALAR | MAT | m² | 1 | 2544,38 | 2544,38 | 1
Valores Totais (R$)
Sem taxas: | 2789.69
Memorial Descritivo
CONTEÚDO DO SERVIÇO
Considera material e mão de obra para execução do serviço descrito.
CRITÉRIO DE MEDIÇÃO
Pela unidade de pia instalado
Isenção de responsabilidade
* OBSERVAÇÃO IMPORTANTE: Esta planilha foi originalmente exportada do sistema TCPOweb do Grupo PINI Ltda. O sistema permite ao usuário a livre manipulação de várias informações inicialmente oferecidas pelo serviço, apenas como referência para trabalhos de orçamento e estimativas sob a responsabilidade exclusiva e direta da pessoa que as utiliza. Ao optar pelo uso das informações resultantes, o usuário reconhece esses limites do serviço e assume como suas as responsabilidades inerentes desse uso, eximindo a PINI de qualquer prejuízo, conseqüência inadequada ou indesejável que porventura venha a ocorrer. © 2017 Grupo PINI Ltda. - Todos os direitos reservados