## TIPO2 - 220V_BLOCOS
MINISTÉRIO DA EDUCAÇÃO
Obra: Proinfância - Tipo 2- opção 220V com blocos - Agua Comprida MG
Data de preço: agosto/2019 com desoneração
Unidade federativa: Minas Gerais | [6 empty] | BDI : | 27.7%
Planilha Orçamentária
Edificação principal do Proinfância 2
ITEM | CÓDIGO | FONTE | DESCRIÇÃO DOS SERVIÇOS | UN. | QUANT. | CUSTO (R$) | PREÇO (R$) | VALOR (R$) | CUSTO (R$)
1 |  |  | SERVIÇOS PRELIMINARES
1.1 | 74209/1 | SINAPI | Placa da obra em chapa de aço galvanizado, Padrão Governo Federal | m² |  | 319.6447 | 408.1863 | 0 | 297.04
1.2 | 74220/1 | SINAPI | Tapume de chapa de madeira compensada, espessura 6mm (45x2,20m) | m² |  | 46.3261 | 59.1584 | 0 | 43.05
1.3 | 9540 | SINAPI | Entrada de energia elétrica aérea monofásica 50A com poste de concreto; inclusive cabeamento, caixa de proteção para medidor e aterramento | un | 1 | 901.5351 | 1151.2603 | 1151.2603 | 837.78
1.4 | C2850 | SEINFRA | Ligação provisória de energia elétrica em canteiro de obra | un | 1 | 1614.6988 | 2061.9704 | 2061.9704 | 1500.51
1.5 | C1622 | SEINFRA | Instalação provisória de água | un | 1 | 945.1602 | 1206.9695 | 1206.9695 | 878.32
1.6 | C2849 | SEINFRA | Instalações provisórias de esgoto | un | 1 | 221.6766 | 283.081 | 283.081 | 206
1.7 | 93212 | SINAPI | Execução de sanitário e vestiário em canteiro de obra, inclusive instalação e aparelhos | m² | 2.52 | 524.0284 | 669.1843 | 1686.3444 | 486.97
1.8 | 93207 | SINAPI | Barracão para escritório de obra porte pequeno s=20,00m² | m² | 20 | 566.1039 | 722.9147 | 14458.2943 | 526.07
1.9 | 93584 | SINAPI | Barracão provisório para deposito | m² |  | 383.6942 | 489.9775 | 0 | 356.56
1.10 | 74077/3 | SINAPI | Locação da obra (execução de gabarito) | m² | 891.68 | 5.1007 | 6.5136 | 5808.0574 | 4.74
1.11 | C2290 | SEINFRA | Sondagem do terreno (mínimo de 2 furos com 7m de profundidade para até 200m²) | m | 35 | 54.4184 | 69.4923 | 2432.2294 | 50.57
1.12 | 73859/2 | SINAPI | Limpeza mecanizada de terreno com remoção de camada vegetal | m² |  | 1.0331 | 1.3192 | 0 | 0.96
[6 empty] | Subtotal |  | 29088.2066 | Subtotal
0
2 |  |  | MOVIMENTO DE TERRA PARA FUNDAÇÕES
2.1 |  |  | EDIFICAÇÃO |  |  | 0
2.1.1 | 93382 | SINAPI | Aterro apiloado em camadas de 0,20 m com material argilo - arenoso (entre baldrames) | m³ | 81.68 | 19.0362 | 24.3092 | 1985.5786 | 17.69
2.1.2 | 93358 | SINAPI | Escavação manual de valas em qualquer terreno exceto rocha até h=2,0 m | m³ | 175.12 | 51.2546 | 65.4522 | 11461.9856 | 47.63
2.1.3 | 94098 | SINAPI | Regularização e compactação do fundo de valas | m² | 93.47 | 4.6918 | 5.9914 | 560.0184 | 4.36
2.1.4 | 73964/6 | SINAPI | Reaterro apiloado de vala com material da obra | m³ | 101.67 | 38.8687 | 49.6354 | 5046.4281 | 36.12
2.2 |  |  | MURETA E ABRIGO GÁS |  |  | 0
2.2.1 | 93358 | SINAPI | Escavação manual de valas em qualquer terreno exceto rocha até h=2,0 m | m³ | 13.84 | 51.2546 | 65.4522 | 905.8582 | 47.63
2.2.2 | 94098 | SINAPI | Regularização e compactação do fundo de valas | m² | 13.37 | 4.6918 | 5.9914 | 80.1053 | 4.36
2.2.3 | 73964/6 | SINAPI | Reaterro apiloado de vala com material da obra | m³ | 9.04 | 38.8687 | 49.6354 | 448.7038 | 36.12
2.3 |  |  | CASTELO D'ÁGUA |  |  | 0
2.3.1 | 93358 | SINAPI | Escavação manual de valas em qualquer terreno exceto rocha até h=2,0 m | m³ | 5.1 | 51.2546 | 65.4522 | 333.8061 | 47.63
2.3.2 | 94098 | SINAPI | Regularização e compactação do fundo de valas | m² | 4.84 | 4.6918 | 5.9914 | 28.9985 | 4.36
2.3.3 | 73964/6 | SINAPI | Reaterro apiloado de vala com material da obra | m³ | 0.96 | 38.8687 | 49.6354 | 47.65 | 36.12
[6 empty] | Subtotal |  | 20899.1325 | Subtotal
0
3 |  |  | FUNDAÇÕES
3.1 |  |  | CONCRETO ARMADO PARA FUNDAÇÕES - BLOCOS |  |  | 0
3.1.1 | 90880 | SINAPI | Estaca Ø 20cm escavada manualmente fck= 15MPa, sem armação | m | 126 | 49.2423 | 62.8825 | 7923.1903 | 45.76
3.1.2 | 90883 | SINAPI | Estaca Ø 40cm escavada manualmente fck= 15MPa, sem armação | m | 66.5 | 65.1363 | 83.1791 | 5531.41 | 60.53
3.1.3 | 90886 | SINAPI | Estaca Ø 50cm escavada manualmente fck= 15MPa, sem armação | m | 80.5 | 126.0866 | 161.0126 | 12961.5172 | 117.17
3.1.4 | 95241 | SINAPI | Lastro de concreto não-estrutural, espessura 5cm | m² | 33.03 | 18.2722 | 23.3336 | 770.7079 | 16.98
3.1.5 | 74007/1 | SINAPI | Forma de madeira em tábuas para fundações, com reaproveitamento | m² | 122.18 | 46.5951 | 59.502 | 7269.952 | 43.3
3.1.6 | 92919 | SINAPI | Armação de aço CA-50 Ø 10mm; incluso fornecimento, corte, dobra e colocação | kg | 308.27 | 6.3813 | 8.1489 | 2512.057 | 5.93
3.1.7 | 92921 | SINAPI | Armação de aço CA-50 Ø 12,5mm; incluso fornecimento, corte, dobra e colocação | kg | 210.63 | 5.6172 | 7.1732 | 1510.8949 | 5.22
3.1.8 | 92915 | SINAPI | Armação de aço CA-60 Ø 5,0mm; incluso fornecimento, corte, dobra e colocação | kg | 260.8 | 9.5881 | 12.2439 | 3193.2198 | 8.91
3.1.9 | 92720 | SINAPI | Concreto Bombeado fck= 25MPa; incluindo preparo, lançamento e adensamento | m³ | 21.14 | 364.12 | 464.9812 | 9829.7023 | 338.37
3.2 |  |  | CONCRETO ARMADO PARA FUNDAÇÕES - VIGAS BALDRAMES |  |  | 0
3.2.1 | 74007/1 | SINAPI | Forma de madeira em tábuas para fundações, com reaproveitamento | m² | 349.55 | 46.5951 | 59.502 | 20798.9175 | 43.3
3.2.2 | 95241 | SINAPI | Lastro de concreto não-estrutural, espessura 5cm | m² | 60.44 | 18.2722 | 23.3336 | 1410.281 | 16.98
3.2.3 | 92917 | SINAPI | Armação de aço CA-50 Ø 8mm; incluso fornecimento, corte, dobra e colocação | kg | 660.1 | 7.8878 | 10.0727 | 6649.0138 | 7.33
3.2.4 | 92919 | SINAPI | Armação de aço CA-50 Ø 10mm; incluso fornecimento, corte, dobra e colocação | kg | 113.6 | 6.3813 | 8.1489 | 925.7134 | 5.93
3.2.5 | 92921 | SINAPI | Armação de aço CA-50 Ø 12,5mm; incluso fornecimento, corte, dobra e colocação | kg | 26.41 | 5.6172 | 7.1732 | 189.4447 | 5.22
3.2.6 | 92915 | SINAPI | Armação de aço CA-60 Ø 5,0mm; incluso fornecimento, corte, dobra e colocação | kg | 356.91 | 9.5881 | 12.2439 | 4369.985 | 8.91
3.2.7 | 92720 | SINAPI | Concreto Bombeado fck= 25MPa; incluindo preparo, lançamento e adensamento | m³ | 24.17 | 364.12 | 464.9812 | 11238.5952 | 338.37
3.3 |  |  | FUNDAÇÃO DO CASTELO D'ÁGUA |  |  | 0
3.3.1 | 90883 | SINAPI | Estaca Ø 25cm escavada manualmente fck= 15MPa, sem armação - 7m | m | 35 | 65.1363 | 83.1791 | 2911.2684 | 60.53
3.3.2 | FUN-PRE-075 | SETOP | Corte e reparo em cabeça de estaca | un | 5 | 37.4698 | 47.8489 | 239.2447 | 34.82
3.3.3 | 95241 | SINAPI | Lastro de concreto não-estrutural, espessura 5cm | m² | 4.84 | 18.2722 | 23.3336 | 112.9345 | 16.98
3.3.4 | 74007/1 | SINAPI | Forma de madeira em tábuas para fundações, com reaproveitamento | m² | 4.4 | 46.5951 | 59.502 | 261.8087 | 43.3
3.3.5 | 92919 | SINAPI | Armação de aço CA-50 Ø 10mm; incluso fornecimento, corte, dobra e colocação | kg | 116.61 | 6.3813 | 8.1489 | 950.2416 | 5.93
3.3.6 | 92921 | SINAPI | Armação de aço CA-50 Ø 12,5mm; incluso fornecimento, corte, dobra e colocação | kg | 83.78 | 5.6172 | 7.1732 | 600.9722 | 5.22
3.3.7 | 92924 | SINAPI | Armação de aço CA-50 Ø 25mm; incluso fornecimento, corte, dobra e colocação | kg | 13.87 | 5.09 | 6.4999 | 90.1532 | 4.73
3.3.8 | 92915 | SINAPI | Armação de aço CA-60 Ø 4,2mm; incluso fornecimento, corte, dobra e colocação | kg | 13.08 | 9.5881 | 12.2439 | 160.1507 | 8.91
3.3.9 | 92720 | SINAPI | Concreto Bombeado fck= 25MPa; incluindo preparo, lançamento e adensamento | m³ | 4.14 | 364.12 | 464.9812 | 1925.0221 | 338.37
3.4 |  |  | ABRIGO DE GÁS - BLOCOS |  |  | 0
3.4.1 | 90883 | SINAPI | Estaca Ø 30cm escavada manualmente fck= 15MPa, sem armação | m | 17.5 | 65.1363 | 83.1791 | 1455.6342 | 60.53
3.4.2 | 95241 | SINAPI | Lastro de concreto não-estrutural, espessura 5cm | m² | 1.25 | 18.2722 | 23.3336 | 29.167 | 16.98
3.4.3 | 74007/1 | SINAPI | Forma de madeira em tábuas para fundações, com reaproveitamento | m² | 5 | 46.5951 | 59.502 | 297.5099 | 43.3
3.4.4 | 92915 | SINAPI | Armação de aço CA-60 Ø 5,0mm; incluso fornecimento, corte, dobra e colocação | kg | 10.19 | 9.5881 | 12.2439 | 124.7658 | 8.91
3.4.5 | 92720 | SINAPI | Concreto Bombeado fck= 25MPa; incluindo preparo, lançamento e adensamento | m³ | 1.17 | 364.12 | 464.9812 | 544.028 | 338.37
3.5 |  |  | MURETA E ABRIGO DE GÁS - VIGAS BALDRAME |  |  | 0
3.5.1 | 95241 | SINAPI | Lastro de concreto não-estrutural, espessura 5cm | m² | 12.12 | 18.2722 | 23.3336 | 282.8029 | 16.98
3.5.2 | 74007/1 | SINAPI | Forma de madeira em tábuas para fundações, com reaproveitamento | m² | 38.19 | 46.5951 | 59.502 | 2272.3807 | 43.3
3.5.3 | 92917 | SINAPI | Armação de aço CA-50 Ø 8mm; incluso fornecimento, corte, dobra e colocação | kg | 84.2 | 7.8878 | 10.0727 | 848.1245 | 7.33
3.5.4 | 92915 | SINAPI | Armação de aço CA-60 Ø 5,0mm; incluso fornecimento, corte, dobra e colocação | kg | 8.09 | 9.5881 | 12.2439 | 99.0535 | 8.91
3.5.5 | 92720 | SINAPI | Concreto Bombeado fck= 25MPa; incluindo preparo, lançamento e adensamento | m³ | 3.63 | 364.12 | 464.9812 | 1687.8817 | 338.37
[6 empty] | Subtotal |  | 111977.7462 | Subtotal
0
4 |  |  | SUPERESTRUTURA
4.1 |  |  | CONCRETO ARMADO - PILARES |  |  | 0
4.1.1 | 92431 | SINAPI | Montagem e desmontagem de forma para pilares, em chapa de madeira compensada plastificada com reaproveitamento | m² | 299.51 | 32.4014 | 41.3766 | 12392.6907 | 30.11
4.1.2 | 92919 | SINAPI | Armação de aço CA-50 Ø 10mm; incluso fornecimento, corte, dobra e colocação | kg | 726.51 | 6.3813 | 8.1489 | 5920.2469 | 5.93
4.1.3 | 92921 | SINAPI | Armação de aço CA-50 Ø 12,5mm; incluso fornecimento, corte, dobra e colocação | kg | 312.86 | 2.3889 | 3.0507 | 954.4354 | 2.22
4.1.4 | 92915 | SINAPI | Armação de aço CA-60 Ø 5,0mm; incluso fornecimento, corte, dobra e colocação | kg | 399.38 | 9.5881 | 12.2439 | 4889.9852 | 8.91
4.1.5 | 92720 | SINAPI | Concreto Bombeado fck= 25MPa; incluindo preparo, lançamento e adensamento | m³ | 16.34 | 364.12 | 464.9812 | 7597.7926 | 338.37
4.2 |  |  | CONCRETO ARMADO - VIGAS |  |  | 0
4.2.1 | 92431 | SINAPI | Montagem e desmontagem de forma para pilares, em chapa de madeira compensada plastificada com reaproveitamento | m² | 344.1 | 32.4014 | 41.3766 | 14237.6711 | 30.11
4.2.2 | 92917 | SINAPI | Armação de aço CA-50 Ø 8mm; incluso fornecimento, corte, dobra e colocação | kg | 675.91 | 7.8878 | 10.0727 | 6808.2638 | 7.33
4.2.3 | 92919 | SINAPI | Armação de aço CA-50 Ø 10mm; incluso fornecimento, corte, dobra e colocação | kg | 9.64 | 6.3813 | 8.1489 | 78.5553 | 5.93
4.2.4 | 92915 | SINAPI | Armação de aço CA-60 Ø 5,0mm; incluso fornecimento, corte, dobra e colocação | kg | 365.31 | 9.5881 | 12.2439 | 4472.8341 | 8.91
4.2.5 | 92720 | SINAPI | Concreto Bombeado fck= 25MPa; incluindo preparo, lançamento e adensamento | m³ | 24.55 | 364.12 | 464.9812 | 11415.2881 | 338.37
4.3 |  |  | CONCRETO ARMADO PARA VERGAS |  |  | 0
4.3.1 | 93183 | SINAPI | Verga e contraverga pré-moldada fck= 20MPa, seção 10x10cm | m | 123.9 | 30.2707 | 38.6557 | 4789.4381 | 28.13
4.4 |  |  | CONCRETO ARMADO - MURETA - PILARES |  |  | 0
4.4.1 | 92431 | SINAPI | Montagem e desmontagem de forma para pilares, em chapa de madeira compensada plastificada com reaproveitamento | m² | 17.49 | 32.4014 | 41.3766 | 723.6759 | 30.11
4.4.2 | 92916 | SINAPI | Armação de aço CA-50 Ø 6,3mm; incluso fornecimento, corte, dobra e colocação | kg | 13.66 | 8.2537 | 10.54 | 143.9758 | 7.67
4.4.3 | 92917 | SINAPI | Armação de aço CA-50 Ø 8mm; incluso fornecimento, corte, dobra e colocação | kg | 43.92 | 7.8878 | 10.0727 | 442.3946 | 7.33
4.4.4 | 92720 | SINAPI | Concreto Bombeado fck= 25MPa; incluindo preparo, lançamento e adensamento | m³ | 0.74 | 364.12 | 464.9812 | 344.0861 | 338.37
4.5 |  |  | CONCRETO ARMADO -CASA DE GÁS - PILARES, VIGAS E LAJE |  |  | 0
4.5.1 | 92431 | SINAPI | Montagem e desmontagem de forma para pilares, em chapa de madeira compensada plastificada com reaproveitamento | m² | 18.97 | 32.4014 | 41.3766 | 784.9132 | 30.11
4.5.2 | 92916 | SINAPI | Armação de aço CA-50 Ø 6,3mm; incluso fornecimento, corte, dobra e colocação | kg | 3.74 | 8.2537 | 10.54 | 39.4194 | 7.67
4.5.3 | 92917 | SINAPI | Armação de aço CA-50 Ø 8mm; incluso fornecimento, corte, dobra e colocação | kg | 37.4 | 7.8878 | 10.0727 | 376.7204 | 7.33
4.5.4 | 92919 | SINAPI | Armação de aço CA-50 Ø 10mm; incluso fornecimento, corte, dobra e colocação | kg | 24.35 | 6.3813 | 8.1489 | 198.4254 | 5.93
4.5.5 | 92915 | SINAPI | Armação de aço CA-60 Ø 5,0mm; incluso fornecimento, corte, dobra e colocação | kg | 24.13 | 9.5881 | 12.2439 | 295.4463 | 8.91
4.5.6 | 92720 | SINAPI | Concreto Bombeado fck= 25MPa; incluindo preparo, lançamento e adensamento | m³ | 1.25 | 364.12 | 464.9812 | 581.2265 | 338.37
[6 empty] | Subtotal |  | 77487.4849 | Subtotal
0
5 |  |  | SISTEMA DE VEDAÇÃO VERTICAL
5.1 |  |  | ELEMENTOS VAZADOS |  |  | 0
5.1.1 | 73937/1 | SINAPI | Cobogó de concreto (elemento vazado) - (6x40x40cm) assentado com argamassa traço 1:4 (cimento, areia) | m² | 6.1 | 88.6061 | 113.15 | 690.2147 | 82.34
5.2 |  |  | ALVENARIA DE VEDAÇÃO |  |  | 0
5.2.1 | 87489 | SINAPI | Alvenaria de vedação de 1/2 vez em tijolos cerâmicos (dimensões nominais: 39x19x09); assentamento em argamassa no traço 1:2:8 (cimento, cal e areia) para parede interna | m² | 572.77 | 33.5743 | 42.8744 | 24557.1739 | 31.2
5.2.2 | 87519 | SINAPI | Alvenaria de vedação de 1 vez em tijolos cerâmicos de 08 furos (dimensões nominais: 19x19x09); assentamento em argamassa no traço 1:2:8 (cimento, cal e areia) para sóculos | m² | 10.38 | 54.8919 | 70.0969 | 727.6059 | 51.01
5.2.3 | 87491 | SINAPI | Alvenaria de vedação horizontal em tijolos cerâmicos dimensões nominais: 14x19x39; assentamento em argamassa no traço 1:2:8 (cimento, cal e areia) para parede externa | m² | 564.11 | 46.2831 | 59.1035 | 33340.8578 | 43.01
5.2.4 | 72132 | SINAPI | Alvenaria em tijolos maciços 5x10x20 cm (espessura 10cm), acentamento com argamassa no traço 1:2:8 (cimento, cal e areia) | m² | 9.72 | 53.1916 | 67.9257 | 660.2378 | 49.43
5.2.5 | 93202 | SINAPI | Encunhamento (aperto de alvenaria) em tijolo cerâmicos maciços 5x10x20cm 1 vez (esp. 20cm), assentamento c/ argamassa traço1:6 (cimento e areia) | m | 311.8 | 15.7864 | 20.1592 | 6285.6436 | 14.67
5.2.6 | 79627 | SINAPI | Divisória de banheiros e sanitários em granito com espessura de 2cm polido assentado com argamassa traço 1:4 | m² | 8.06 | 464.0789 | 592.6287 | 4776.5876 | 431.26
5.2.7 | C4495 | SEINFRA | Fechamento de shafts em gesso acartonado | m² | 3.6 | 82.7844 | 105.7156 | 380.5763 | 76.93
5.3 |  |  | ALVENARIA DA MURETA |  |  | 0
5.3.1 | 87489 | SINAPI | Alvenaria de vedação de 1/2 vez em tijolos cerâmicos de 08 furos (dimensões nominais: 39x19x09); assentamento em argamassa no traço 1:2:8 (cimento, cal e areia) | m² | 60.49 | 33.5743 | 42.8744 | 2593.4729 | 31.2
[6 empty] | Subtotal |  | 74012.3706 | Subtotal
0
6 |  |  | ESQUADRIAS
6.1 |  |  | PORTAS DE MADEIRA |  |  | 0
6.1.1 | 90842 | SINAPI | Porta de Madeira - PM1 - 70x210, incluso ferragens e fechadura, conforme projeto de esquadrias | un | 6 | 670.0444 | 855.6467 | 5133.8804 | 622.66
6.1.2 |  | CPU | Porta de Madeira - PM2 - 80x210, com veneziana, incluso ferragens e fechadura, conforme projeto de esquadrias | un | 3 | 647.8122 | 827.2562 | 2481.7685 | 602
6.1.3 | 90843 | SINAPI | Porta de Madeira - PM3 - 80x210, incluso ferragens e fechadura, conforme projeto de esquadrias | un | 6 | 693.0084 | 884.9717 | 5309.8304 | 644
6.1.4 | 90843 | SINAPI | Porta de Madeira - PM4 - 80x210, incluso ferragens e fechadura, conforme projeto de esquadrias | un | 3 | 693.0084 | 884.9717 | 2654.9152 | 644
6.1.5 | 90843 | SINAPI | Porta de Madeira - PM5 - 80x210, incluso ferragens e fechadura, conforme projeto de esquadrias | un | 5 | 693.0084 | 884.9717 | 4424.8586 | 644
6.1.6 | ESQ-POR-036 | SETOP MG | Porta de compesando de madeira - PM6 - 60x100, folha lisa revestida com laminado melamínico, incluso ferragens, conforme projeto de esquadrias | un | 4 | 458.1496 | 585.057 | 2340.228 | 425.75
6.2 |  |  | FERRAGENS E ACESSÓRIOS |  |  | 0
6.2.1 | 74046/2 | SINAPI | Fechadura de embutir completa, tipo tarjeta livre-ocupado | un | 4 | 32.0893 | 40.978 | 163.9122 | 29.82
6.2.2 | ACE-BAR-020 | SETOP MG | Peças de apoio para deficientes em aço inox, 60cm reta NBR9050 JACKWAL nas portas PM3 e PM5 | m | 4.8 | 122.9767 | 157.0413 | 753.798 | 114.28
6.2.3 | PLA-ALU-050 | SETOP MG | Chapa metalica (alumínio) 0,80m x 0,4m, e= 1mm para as portas - fornecimento e instalação | m² | 12.8 | 192.934 | 246.3767 | 3153.6215 | 179.29
6.3 |  |  | PORTAS EM ALUMÍNIO |  |  | 0
6.3.1 | SER-POR-095 | CPU | Porta de abrir - PA1 - 100x210 em chapa de alumínio com veneziana e vidro mini boreal- conforme projeto de esquadrias, inclusive ferragens e vidro | m² | 2.1 | 567.8042 | 725.0859 | 1522.6804 | 527.65
6.3.2 | SER-POR-095 | CPU | Porta de abrir - PA2 - 80x210 em chapa de alumínio com veneziana e vidro mini boreal- conforme projeto de esquadrias, inclusive ferragens e vidro | m² | 1.68 | 567.8042 | 725.0859 | 1218.1443 | 527.65
6.3.3 | SER-POR-095 | CPU | Porta de abrir - PA3 - 160x210 em chapa de alumínio com veneziana- conforme projeto de esquadrias, inclusive ferragens e vidro | m² | 3.36 | 567.8042 | 725.0859 | 2436.2887 | 527.65
6.3.4 | 91341 | SINAPI | Porta de correr - PA4 - 450x210 conforme projeto de esquadrias, inclusive ferragens e vidro liso incolor, espessura 8mm | m² | 83.48 | 727.2284 | 928.6706 | 77525.4251 | 675.8
6.3.5 | 91341 | SINAPI | Porta de abrir - PA5 - 120x185 - veneziana- conforme projeto de esquadrias, inclusive ferragens | m² | 2.22 | 619.6184 | 791.2527 | 1756.5809 | 575.8
6.4 |  |  | PORTAS DE VIDRO - PV |  |  | 0
6.4.1 | 73838/1 | SINAPI | Porta de Vidro temperado - PV1 - 175x230, com ferragens, conforme projeto de esquadrias | un | 1 | 1769.1837 | 2259.2476 | 2259.2476 | 1644.07
6.5 |  |  | JANELAS DE ALUMÍNIO - JA |  |  | 0
6.5.1 | 94559 | SINAPI | Janela de Alumínio - JA-01, 70x125, completa conforme projeto de esquadrias - Guilhotina | m² | 0.88 | 448.5723 | 572.8268 | 504.0876 | 416.85
6.5.2 | 94559 | SINAPI | Janela de Alumínio - JA-02, 110x195, completa conforme projeto de esquadrias - Guilhotina | m² | 2.15 | 448.5723 | 572.8268 | 1231.5776 | 416.85
6.5.3 | 85010 | SINAPI | Janela de Alumínio - JA-03, 140x115, completa conforme projeto de esquadrias - Fixa | m² | 1.61 | 387.4283 | 494.7459 | 796.5409 | 360.03
6.5.4 | 94559 | SINAPI | Janela de Alumínio - JA-04, 140x195, completa conforme projeto de esquadrias - Guilhotina | m² | 2.73 | 448.5723 | 572.8268 | 1563.8172 | 416.85
6.5.5 | 85010 | SINAPI | Janela de Alumínio - JA-05, 200x105, completa conforme projeto de esquadrias - Fixa | m² | 2.16 | 387.4283 | 494.7459 | 1068.6512 | 360.03
6.5.6 | 94569 | SINAPI | Janela de Alumínio - JA-06, 210x50, completa conforme projeto de esquadrias - Maxim-ar - incluso vidro liso incolor, espessura 6mm | m² | 1.05 | 448.5723 | 572.8268 | 601.4681 | 416.85
6.5.7 | 94569 | SINAPI | Janela de Alumínio - JA-07, 210x75, completa conforme projeto de esquadrias - Maxim-ar - incluso vidro liso incolor, espessura 6mm | m² | 12.6 | 448.5723 | 572.8268 | 7217.6178 | 416.85
6.5.8 | 94569 | SINAPI | Janela de Alumínio - JA-08, 210x100, completa conforme projeto de esquadrias - Maxim-ar - incluso vidro liso incolor, espessura 6mm | m² | 8.4 | 448.5723 | 572.8268 | 4811.7452 | 416.85
6.5.9 | 94569 | SINAPI | Janela de Alumínio - JA-09, 210x150, completa conforme projeto de esquadrias - Maxim-ar - incluso vidro liso incolor, espessura 6mm | m² | 6.3 | 448.5723 | 572.8268 | 3608.8089 | 416.85
6.5.10 | 94569 | SINAPI | Janela de Alumínio - JA-10, 70x75, completa conforme projeto de esquadrias - Maxim-ar - incluso vidro liso incolor, espessura 6mm | m² | 1.05 | 448.5723 | 572.8268 | 601.4681 | 416.85
6.5.11 | 94569 | SINAPI | Janela de Alumínio - JA-11, 140x75, completa conforme projeto de esquadrias - Maxim-ar - incluso vidro liso incolor, espessura 6mm | m² | 5.25 | 448.5723 | 572.8268 | 3007.3407 | 416.85
6.5.12 | 94569 | SINAPI | Janela de Alumínio - JA-12, 420x50, completa conforme projeto de esquadrias - Maxim-ar - incluso vidro liso incolor, espessura 6mm | m² | 4.2 | 448.5723 | 572.8268 | 2405.8726 | 416.85
6.5.13 | 94569 | SINAPI | Janela de Alumínio - JA-13, 560x100, completa conforme projeto de esquadrias - Maxim-ar - incluso vidro liso incolor, espessura 6mm | m² | 16.8 | 448.5723 | 572.8268 | 9623.4904 | 416.85
6.5.14 | 85010 | SINAPI | Janela de Alumínio - JA-14, 160x0,85, completa conforme projeto de esquadrias - Fixa | m² | 2.72 | 397.1132 | 507.1135 | 1379.3488 | 369.03
6.5.15 | AND-TEL-005 | SETOP MG | Tela de nylon de proteção- fixada na esquadria | m² | 10.28 | 6.392 | 8.1626 | 83.9118 | 5.94
6.6 |  |  | VIDROS |  |  | 0
6.6.1 | 72118 | SINAPI | Vidro liso temperado incolor, espessura 6mm para janelas | m² | 13.33 | 113.9375 | 145.4981 | 1939.4903 | 105.88
6.6.2 | 72118 | SINAPI | Vidro liso temperado incolor, espessura 6mm para porta PM5 | m² | 1.09 | 116.8107 | 149.1672 | 162.5923 | 108.55
6.6.3 | 72120 | SINAPI | Box em vidro temperado incolor, 10mm, com altura de 1,80m | m² | 7.2 | 178.3743 | 227.784 | 1640.045 | 165.76
6.6.4 | 85005 | SINAPI | Espelho cristal esp. 4mm sem moldura de madeira | m² | 8.85 | 248.8266 | 317.7516 | 2812.1014 | 231.23
6.7 |  |  | ESQUADRIA - GRADIL METÁLICO |  | 0 | 0 | 0 | 0
6.7.1 | SER-CAI-006 | SETOP MG | Gradil metalico e tela de aço galvanizado , inclusive pintura - fornecimento e instalação (GR1, GR2, GR3, GR4) | m² | 71.89 | 230.2208 | 293.992 | 21135.0852 | 213.94
6.7.2 | SER-POR-070 | SETOP MG | Portão de abrir em chapa de aço perfurada, inclusive pintura - fornecimento e instalação (PF1 e PF2) | m² | 5.27 | 317.428 | 405.3555 | 2136.2236 | 294.98
6.7.3 | SER-POR-070 | SETOP MG | Fechamento com chapa de aço perfurada, inclusive perfis metálicos para suporte e pintura - fornecimento e instalação | m² | 116.76 | 317.428 | 405.3555 | 47329.3114 | 294.98
6.7.4 | SEDS-ESQ-050 | SETOP MG | Portão de abrir com gradil metálico e tela de aço galvanizado, inclusive pintura - fornecimento e instalação | m² | 17.12 | 257.317 | 328.5938 | 5625.5267 | 239.12
[6 empty] | Subtotal |  | 234421.3029 | Subtotal
0
7 |  |  | SISTEMAS DE COBERTURA
7.1 | EST-MET-035 | SETOP MG | Estrutura steel frame metalica em tesouras | m² | 881.21 | 54.5583 | 69.6709 | 61394.7033 | 50.7
7.2 | COB-TEL-050 | SETOP MG | Telha Sanduiche metalica com preenchimento em PIR | m² | 850.66 | 110.0205 | 140.4961 | 119514.4401 | 102.24
7.3 | 94228 | SINAPI | Calha em chapa metalica Nº 22 desenvolvimento de 63 cm | m² | 69.15 | 54.0202 | 68.9838 | 4770.2312 | 50.2
7.4 | 94231 | SINAPI | Rufo em chapa de aço galvanizado nr. 24, desenvolvimento 73 cm | m | 93.6 | 29.1515 | 37.2265 | 3484.403 | 27.09
7.5 | 94231 | SINAPI | Rufo em chapa de aço galvanizado nr. 24, desenvolvimento 39 cm | m | 45.7 | 29.1515 | 37.2265 | 1701.2523 | 27.09
7.6 | 94231 | SINAPI | Rufo em chapa de aço galvanizado nr. 24, desenvolvimento 32 cm | m | 126.6 | 29.1515 | 37.2265 | 4712.8785 | 27.09
7.7 | 71623 | SINAPI | Pingadeira ou chapim em concreto aparente desempenado | m | 233.6 | 24.6104 | 31.4275 | 7341.4616 | 22.87
[6 empty] | Subtotal |  | 202919.37 | Subtotal
0
8 |  |  | IMPERMEABILIZAÇÃO
8.1 | 74106/1 | SINAPI | Impermeabilização com tinta betuminosa em fundações (vigas baldrames) | m² | 460.3 | 7.6834 | 9.8116 | 4516.2993 | 7.14
8.2 | 5968 | SINAPI | Impermeabilização com argamassa e aditivo impermeabilizante e=2cm em áreas molhadas | m² | 125.46 | 32.7672 | 41.8438 | 5249.7196 | 30.45
[6 empty] | Subtotal |  | 9766.0189 | Subtotal
0
9 |  |  | REVESTIMENTOS INTERNO E EXTERNO
9.1 | 87878 | SINAPI | Chapisco de aderência em paredes internas, externas, vigas, platibanda e calhas | m² | 2667.65 | 2.8839 | 3.6828 | 9824.4257 | 2.68
9.2 | 87535 | SINAPI | Emboço para paredes internas traço 1:2:9 - preparo manual - espessura 2,0 cm | m² | 1589.78 | 20.3706 | 26.0132 | 41355.2996 | 18.93
9.3 | 87792 | SINAPI | Emboço paulista para paredes externas traço 1:2:9 - preparo manual - espessura 2,5 cm | m² | 1077.87 | 24.449 | 31.2214 | 33652.5703 | 22.72
9.4 | 87543 | SINAPI | Reboco para paredes internas, externas, pórticos, vigas, traço 1:4,5 - espessura 0,5 cm | m² | 1021.92 | 13.6988 | 17.4933 | 17876.7609 | 12.73
9.5 | 87273 | SINAPI | Revestimento cerâmico de paredes PEI IV- cerâmica 30 x 40 cm - incl. rejunte - conforme projeto - branca | m² | 456.39 | 60.4661 | 77.2152 | 35240.2257 | 56.19
9.6 | 87267 | SINAPI | Revestimento cerâmico de paredes PEI IV - cerâmica 10 x 10 cm - incl. rejunte - conforme projeto - azul | m² | 3.89 | 60.4876 | 77.2426 | 300.4739 | 56.21
9.7 | 87267 | SINAPI | Revestimento cerâmico de paredes PEI IV - cerâmica 10 x 10 cm - incl. rejunte - conforme projeto - vermelho | m² | 3.89 | 60.4876 | 77.2426 | 300.4739 | 56.21
9.8 | 87267 | SINAPI | Revestimento cerâmico de paredes PEI IV - cerâmica 10 x 10 cm - incl. rejunte - conforme projeto - branco | m² | 9.71 | 60.4876 | 77.2426 | 750.026 | 56.21
9.9 | 87267 | SINAPI | Revestimento cerâmico de paredes PEI IV - cerâmica 10 x 10 cm - incl. rejunte - conforme projeto - amarelo | m² | 94 | 60.4876 | 77.2426 | 7260.8082 | 56.21
9.10 | 73886/1 | SINAPI | Roda meio em madeira (largura=10cm) | m | 127.2 | 15.399 | 19.6645 | 2501.3259 | 14.31
9.11 | C4294 | SEINFRA | Forro de gesso acartonado estruturado - montagem e instalação | m² | 438.37 | 47.1332 | 60.1891 | 26385.083 | 43.8
9.12 | C4480 | SEINFRA | Forro em fibra mineral removível (1250x625x16mm) apoiado sobre perfil metálico "T" invertido 24mm | m² | 259.43 | 87.1964 | 111.3498 | 28887.4737 | 81.03
[6 empty] | Subtotal |  | 204334.9468 | Subtotal
[6 empty] | 0 | 0 | 0
10 |  |  | SISTEMAS DE PISOS
10.1 |  |  | PAVIMENTAÇÃO INTERNA |  |  | 0
10.1.1 | 87690 | SINAPI | Contrapiso de concreto não-estrutural, espessura 5cm e preparo mecânico | m² | 408.38 | 29.3022 | 37.4189 | 15281.1358 | 27.23
10.1.2 | 87622 | SINAPI | Camada regularizadora traço 1:4 (cimento e areia) espessura 2cm | m² | 408.38 | 23.4805 | 29.9846 | 12245.1114 | 21.82
10.1.3 | 73676 | SINAPI | Piso cimentado desempenado com acabamento liso e=10,0cm com junta plastica acabada 1,2m - solários, varandas e pátio coberto | m² | 375.34 | 46.4445 | 59.3096 | 22261.2637 | 43.16
10.1.4 | 72815 | SINAPI | Pintura de base epoxi sobre piso | m² | 37.42 | 43.6036 | 55.6818 | 2083.6115 | 40.52
10.1.5 | 87251 | SINAPI | Piso cerâmico antiderrapante PEI V - 40 x 40 cm - incl. rejunte - conforme projeto | m² | 148.95 | 34.1554 | 43.6165 | 6496.6723 | 31.74
10.1.6 | 87257 | SINAPI | Piso cerâmico antiderrapante PEI V - 60 x 60 cm - incl. rejunte - conforme projeto | m² | 42.9 | 62.0802 | 79.2764 | 3400.9587 | 57.69
10.1.7 | 72185 | SINAPI | Piso vinílico em manta e=2,0mm | m² | 216.53 | 88.2187 | 112.6553 | 24393.2417 | 81.98
10.1.8 | C4623 | SEINFRA | Piso podotátil de alerta em borracha integrado 30x30cm, assentamento com argamassa (fornecimento e assentamento) | m² | 3.69 | 119.1243 | 152.1217 | 561.329 | 110.7
10.1.9 | C4623 | SEINFRA | Piso podotátil direcional em borracha integrado 30x30cm, assentamento com argamassa (fornecimento e assentamento) | m² | 3.87 | 119.1243 | 152.1217 | 588.711 | 110.7
10.1.10 | 88650 | SINAPI | Rodapé cerâmico de 10cm de altura com placas de dimensões 60x60cm | m | 68 | 11.1592 | 14.2502 | 969.0166 | 10.37
10.1.11 | C4505 | SEINFRA | Rodapé vinilico de 7cm de altura | m | 127.2 | 14.2798 | 18.2354 | 2319.5384 | 13.27
10.1.12 | C2284 | SEINFRA | Soleira em granito cinza andorinha, L=15cm, E=2cm | m | 53.45 | 56.4199 | 72.0482 | 3850.9785 | 52.43
10.1.13 | C2285 | SEINFRA | Soleira em granito cinza andorinha, L=30cm, E=2cm | m | 1.75 | 88.1218 | 112.5316 | 196.9303 | 81.89
10.2 |  |  | PAVIMENTAÇÃO EXTERNA |  |  | 0
10.2.1 | 94992 | SINAPI | Passeio em concreto desempenado com junta plastica a cada 1,20m, e=10cm | m² | 254.8 | 52.2985 | 66.7851 | 17016.852 | 48.6
10.2.2 | 94963 | SINAPI | Rampa de acesso em concreto não estrutural | m² | 17.38 | 52.2985 | 66.7851 | 1160.7256 | 48.6
10.2.3 | 92396 | SINAPI | Pavimetação em blocos intertravado de concreto, assentados sobre colchão de areia | m² | 27.74 | 59.39 | 75.841 | 2103.8287 | 55.19
10.2.4 | C4624 | SEINFRA | Piso tátil de alerta em placas pré-moldadas - 5MPa | m² | 3.78 | 77.5007 | 98.9684 | 374.1006 | 72.02
10.2.5 | C4624 | SEINFRA | Piso tátil direcional em placas pré-moldadas - 5MPa | m² | 1.89 | 77.5007 | 98.9684 | 187.0503 | 72.02
10.2.6 | FUN-LAS-015 | SETOP MG | Colchão de areia e=36cm | m³ | 21.96 | 92.9858 | 118.7429 | 2607.5934 | 86.41
10.2.7 | 74236/1 | SINAPI | Grama batatais em placas | m² | 344.81 | 10.1476 | 12.9585 | 4468.2254 | 9.43
[6 empty] | Subtotal |  | 122566.8748 | Subtotal
0
11 |  |  | PINTURAS E ACABAMENTOS
11.1 | C1207 | SEINFRA | Emassamento de paredes internas em externas com massa acrílica, 2 demãos | m² | 2099.79 | 12.4828 | 15.9405 | 33471.67 | 11.6
11.2 | 88489 | SINAPI | Pintura em látex acrílico sobre paredes internas e externas, 2 demãos | m² | 1998.16 | 9.7172 | 12.4088 | 24794.8531 | 9.03
11.3 | C1208 | SEINFRA | Emassamento de forro com massa corrida PVA | m² | 442.55 | 10.0938 | 12.8898 | 5704.3835 | 9.38
11.4 | 88486 | SINAPI | Pintura em látex PVA sobre teto, 2 demãos | m² | 442.55 | 8.5765 | 10.9522 | 4846.9015 | 7.97
11.5 | 74065/2 | SINAPI | Pintura em esmalte sintético 02 demãos em esquadrias de madeira | m² | 122.22 | 19.768 | 25.2437 | 3085.2827 | 18.37
11.6 | 74065/1 | SINAPI | Pintura em esmalte sintético 02 demãos em rodameio de madeira | m² | 12.72 | 20.1338 | 25.7109 | 327.0427 | 18.71
11.7 | 73924/2 | SINAPI | Pintura em esmalte sintético 02 demaões em esquadria de ferro, 2 demãos | m² | 422.07 | 21.4682 | 27.4149 | 11571.0005 | 19.95
11.8 | 79460 | SINAPI | Pintura epóxi à base de água para área molhadas, 2 demãos | m² | 101.63 | 39.0301 | 49.8415 | 5065.3914 | 36.27
11.9 | 73924/2 | SINAPI | Pintura de esmalte sintético 02 demãos para estrutura metalica | m² | 172.13 | 21.4682 | 27.4149 | 4718.9242 | 19.95
[6 empty] | Subtotal |  | 93585.4495 | Subtotal
0
12 |  |  | INSTALAÇÃO HIDRÁULICA
12.1 |  |  | TUBULAÇÕES E CONEXÕES DE PVC RÍGIDO |  |  | 0
12.1.1 | 89401 | SINAPI | Tubo PVC soldável Ø 20 mm, fornecimento e instalação | m | 27.6 | 5.2083 | 6.651 | 183.5684 | 4.84
12.1.2 | 89446 | SINAPI | Tubo PVC soldável Ø 25 mm, fornecimento e instalação | m | 166.9 | 3.2175 | 4.1088 | 685.7583 | 2.99
12.1.3 | 89449 | SINAPI | Tubo PVC soldável Ø 50 mm, fornecimento e instalação | m | 81.05 | 11.4605 | 14.635 | 1186.1679 | 10.65
12.1.4 | 89450 | SINAPI | Tubo PVC soldável Ø 60 mm, fornecimento e instalação | m | 11 | 17.5081 | 22.3579 | 245.9369 | 16.27
12.1.5 | 89451 | SINAPI | Tubo PVC soldável Ø 75mm, fornecimento e instalação | m | 134.6 | 24.3844 | 31.1389 | 4191.2976 | 22.66
12.1.6 | 89452 | SINAPI | Tubo PVC soldável Ø 85mm, fornecimento e instalação | m | 54.55 | 30.5397 | 38.9992 | 2127.4074 | 28.38
12.1.7 | 94709 | SINAPI | Adaptador soldavel com flange livre para caixa d'agua - 20mm - 1/2", fornecimento e instalação | un | 3 | 24.5566 | 31.3588 | 94.0763 | 22.82
12.1.8 | 94713 | SINAPI | Adaptador soldavel com flange livre para caixa d'agua - 75mm - 2 1/2", fornecimento e instalação | un | 6 | 170.9815 | 218.3434 | 1310.0605 | 158.89
12.1.9 | 94714 | SINAPI | Adaptador soldavel com flange livre para caixa d'agua - 85mm - 3", fornecimento e instalação | un | 2 | 225.0878 | 287.4372 | 574.8743 | 209.17
12.1.10 | 89538 | SINAPI | Adaptador sol. curto com bolsa-rosca para registro - 20mm - 1/2", fornecimento e instalação | un | 4 | 2.8301 | 3.6141 | 14.4564 | 2.63
12.1.11 | 89538 | SINAPI | Adaptador sol. curto com bolsa-rosca para registro - 25mm - 3/4", fornecimento e instalação | un | 72 | 2.8301 | 3.6141 | 260.2147 | 2.63
12.1.12 | 89596 | SINAPI | Adaptador sol. curto com bolsa-rosca para registro - 50mm - 1 1/2", fornecimento e instalação | un | 40 | 7.9847 | 10.1964 | 407.8565 | 7.42
12.1.13 | 89613 | SINAPI | Adaptador sol. curto com bolsa-rosca para registro - 75mm - 2 1/2", fornecimento e instalação | un | 6 | 24.4705 | 31.2488 | 187.4931 | 22.74
12.1.14 | 89616 | SINAPI | Adaptador sol. curto com bolsa-rosca para registro - 85mm - 3", fornecimento e instalação | un | 2 | 34.1231 | 43.5752 | 87.1505 | 31.71
12.1.15 | C0501 | SEINFRA | Bucha de redução sold. curta 60mm - 50mm, fornecimento e instalação | un | 6 | 11.0838 | 14.1541 | 84.9243 | 10.3
12.1.16 | C0500 | SEINFRA | Bucha de redução sold. curta 75mm - 60mm, fornecimento e instalação | un | 2 | 27.4621 | 35.0691 | 70.1381 | 25.52
12.1.17 | C0505 | SEINFRA | Bucha de redução sold. curta 85mm - 75mm, fornecimento e instalação | un | 4 | 35.8557 | 45.7877 | 183.1507 | 33.32
12.1.18 | C0492 | SEINFRA | Bucha de redução sold. longa 50mm-25mm, fornecimento e instalação | un | 30 | 7.9093 | 10.1002 | 303.0066 | 7.35
12.1.19 | C0503 | SEINFRA | Bucha de redução sold. longa 60mm-25mm, fornecimento e instalação | un | 1 | 10.9547 | 13.9891 | 13.9891 | 10.18
12.1.20 | C0498 | SEINFRA | Bucha de redução sold. longa 75mm-50mm, fornecimento e instalação | un | 5 | 25.708 | 32.8292 | 164.1458 | 23.89
12.1.21 | 89485 | SINAPI | Joelho 45 soldável - 25mm, fornecimento e instalação | un | 3 | 4.3259 | 5.5242 | 16.5726 | 4.02
12.1.22 | 89502 | SINAPI | Joelho 45 soldável - 50mm, fornecimento e instalação | un | 2 | 10.0077 | 12.7799 | 25.5597 | 9.3
12.1.23 | 89515 | SINAPI | Joelho 45 soldável - 75mm, fornecimento e instalação | un | 8 | 50.3615 | 64.3116 | 514.4929 | 46.8
12.1.24 | 89521 | SINAPI | Joelho 45 soldável - 85mm, fornecimento e instalação | un | 2 | 73.3577 | 93.6778 | 187.3557 | 68.17
12.1.25 | 89358 | SINAPI | Joelho 90 soldável - 20mm, fornecimento e instalação | un | 4 | 5.133 | 6.5548 | 26.2193 | 4.77
12.1.26 | 89362 | SINAPI | Joelho 90 soldável - 25mm, fornecimento e instalação | un | 88 | 6.1338 | 7.8328 | 689.2885 | 5.7
12.1.27 | 89501 | SINAPI | Joelho 90 soldável - 50mm, fornecimento e instalação | un | 28 | 9.1361 | 11.6668 | 326.67 | 8.49
12.1.28 | 89505 | SINAPI | Joelho 90 soldável - 60mm, fornecimento e instalação | un | 4 | 24.18 | 30.8778 | 123.5113 | 22.47
12.1.29 | 89519 | SINAPI | Joelho 90 soldável - 75mm, fornecimento e instalação | un | 26 | 34.6719 | 44.2761 | 1151.1778 | 32.22
12.1.30 | 89521 | SINAPI | Joelho 90 soldável - 85mm, fornecimento e instalação | un | 6 | 73.3577 | 93.6778 | 562.067 | 68.17
12.1.31 | 90373 | SINAPI | Joelho 90º soldavel com bucha de latão - 25mm - 1/2", fornecimento e instalação | un | 47 | 9.7817 | 12.4913 | 587.0908 | 9.09
12.1.32 | 90373 | SINAPI | Joelho 90º soldavel com bucha de latão - 25mm - 3/4", fornecimento e instalação | un | 12 | 9.7817 | 12.4913 | 149.8955 | 9.09
12.1.33 | 89395 | SINAPI | Tê 90 soldável - 25mm, fornecimento e instalação | un | 17 | 8.5335 | 10.8972 | 185.2532 | 7.93
12.1.34 | 89625 | SINAPI | Tê 90 soldável - 50mm, fornecimento e instalação | un | 14 | 13.957 | 17.8231 | 249.5235 | 12.97
12.1.35 | 89629 | SINAPI | Tê 90 soldável - 75mm, fornecimento e instalação | un | 7 | 49.5114 | 63.226 | 442.5821 | 46.01
12.1.36 | 89631 | SINAPI | Tê 90 soldável - 85mm, fornecimento e instalação | un | 4 | 72.1633 | 92.1525 | 368.61 | 67.06
12.1.37 | 89627 | SINAPI | Tê de redução 90 soldavel - 50mm - 25mm, fornecimento e instalação | un | 10 | 13.7418 | 17.5483 | 175.4827 | 12.77
12.1.38 | 89630 | SINAPI | Tê de redução 90 solda´vel - 60mm - 50mm, fornecimento e instalação | un | 2 | 42.7965 | 54.6511 | 109.3023 | 39.77
12.1.39 | 89630 | SINAPI | Tê de redução 90 soldavel - 75mm - 50mm, fornecimento e instalação | un | 13 | 42.7965 | 54.6511 | 710.4646 | 39.77
12.1.40 | 89630 | SINAPI | Tê de redução 90 soldavel - 75mm - 60mm, fornecimento e instalação | un | 3 | 42.7965 | 54.6511 | 163.9534 | 39.77
12.1.41 | 90374 | SINAPI | Tê soldavel com bucha latão bolsa central - 25mm - 1/2", fornecimento e instalação | un | 9 | 14.7318 | 18.8125 | 169.3127 | 13.69
12.1.42 | 90374 | SINAPI | Tê soldavel com bucha latão bolsa central - 25mm - 3/4", fornecimento e instalação | un | 8 | 14.7318 | 18.8125 | 150.5002 | 13.69
12.1.43 | MET-TUB-015 | SETOP MG | Tubo de descarga VDE 38mm, fornecimento e instalação | m | 12 | 38.7073 | 49.4292 | 593.1509 | 35.97
12.1.44 | MET-TUB-005 | SETOP MG | Tubo de ligação latao cromado com canopla para vaso sanitario, fornecimento e instalação | un | 12 | 51.6528 | 65.9606 | 791.5275 | 48
12.2 |  |  | TUBULAÇÕES E CONEXÕES - METAIS |  | 0 | 0 | 0 | 0
12.2.1 | 94499 | SINAPI | Registro bruto de gaveta 2 1/2", fornecimento e instalação | un | 3 | 167.1291 | 213.4238 | 640.2715 | 155.31
12.2.2 | 94500 | SINAPI | Registro bruto de gaveta 3", fornecimento e instalação | un | 1 | 197.7979 | 252.588 | 252.588 | 183.81
12.2.3 | 89986 | SINAPI | Registro de gaveta com canopla cromada 1/2", fornecimento e instalação | un | 2 | 47.5098 | 60.67 | 121.3401 | 44.15
12.2.4 | 94794 | SINAPI | Registro de gaveta com canopla cromada 1 1/2", fornecimento e instalação | un | 8 | 103.3917 | 132.0312 | 1056.2495 | 96.08
12.2.5 | 89987 | SINAPI | Registro de gaveta com canopla cromada 3/4", fornecimento e instalação | un | 30 | 48.1555 | 61.4945 | 1844.8362 | 44.75
12.2.6 | 89985 | SINAPI | Registro de pressão com canopla cromada 3/4", fornecimento e instalação | un | 6 | 49.9741 | 63.8169 | 382.9014 | 46.44
[6 empty] | Subtotal |  | 25143.4244 | Subtotal
0
13 |  |  | DRENAGEM DE ÁGUAS PLUVIAIS
13.1 |  |  | TUBULAÇÕES E CONEXÕES DE PVC |  |  | 0 | 0 | 0
13.1.1 | 89848 | SINAPI | Tubo de PVC Ø100mm, fornecimento e instalação | m | 246.6 | 19.0254 | 24.2955 | 5991.2696 | 17.68
13.1.2 | 89849 | SINAPI | Tubo de PVC Ø150mm, fornecimento e instalação | m | 3 | 34.4675 | 44.015 | 132.0449 | 32.03
13.1.3 | 89746 | SINAPI | Joelho 45 - 100mm, fornecimento e instalação | un | 11 | 16.2922 | 20.8051 | 228.8559 | 15.14
13.1.4 | 89744 | SINAPI | Joelho 90 - 100mm, fornecimento e instalação | un | 47 | 16.2383 | 20.7364 | 974.6095 | 15.09
13.1.5 | 89567 | SINAPI | Junção simples - 100mm - 100mm, fornecimento e instalação | un | 4 | 46.8964 | 59.8868 | 239.547 | 43.58
13.1.6 | 89675 | SINAPI | Tê 100mm, fornecimento e instalação | un | 1 | 33.9832 | 43.3966 | 43.3966 | 31.58
13.2 |  |  | ACESSÓRIOS |  |  | 0
13.2.1 | HID-RAL-025 | SETOP MG | Ralo hemisférico (formato abacaxi) de ferro fundido, Ø100mm | un | 11 | 34.9733 | 44.6608 | 491.2692 | 32.5
13.2.2 | 72286 | SINAPI | Caixa de areia sem grelha 60x60cm | un | 9 | 138.3111 | 176.6233 | 1589.6099 | 128.53
[6 empty] | Subtotal |  | 9690.6026 | Subtotal
0
14 |  |  | INSTALAÇÃO SANITÁRIA
14.1 | 89714 | SINAPI | Tubo de PVC rígido 100mm, fornec. e instalação | m | 149.3 | 37.1147 | 47.3955 | 7076.1419 | 34.49
14.2 | 89711 | SINAPI | Tubo de PVC rígido 40mm, fornec. e instalação | m | 115.3 | 13.1284 | 16.765 | 1933.0036 | 12.2
14.3 | 89712 | SINAPI | Tubo de PVC rígido 50mm, fornec. e instalação | m | 176.95 | 19.2622 | 24.5978 | 4352.5837 | 17.9
14.4 | 89511 | SINAPI | Tubo de PVC rígido 75mm, fornec. e instalação | m | 65.7 | 13.1284 | 16.765 | 1101.46 | 12.2
14.5 | 90375 | SINAPI | Bucha de redução PVC longa 50mm-40mm | un | 25 | 6.2844 | 8.0252 | 200.6302 | 5.84
14.6 | 89746 | SINAPI | Joelho PVC 45º 100mm - fornecimento e instalação | un | 6 | 16.2922 | 20.8051 | 124.8305 | 15.14
14.7 | 89739 | SINAPI | Joelho PVC 45º 75mm - fornecimento e instalação | un | 7 | 13.0531 | 16.6688 | 116.6816 | 12.13
14.8 | 89732 | SINAPI | Joelho PVC 45º 50mm - fornecimento e instalação | un | 33 | 7.6941 | 9.8254 | 324.2377 | 7.15
14.9 | 89726 | SINAPI | Joelho PVC 45º 40mm - fornecimento e instalação | un | 32 | 6.1553 | 7.8603 | 251.5299 | 5.72
14.10 | 89744 | SINAPI | Joelho PVC 90º 100mm - fornecimento e instalação | un | 12 | 16.2383 | 20.7364 | 248.8365 | 15.09
14.11 | 89522 | SINAPI | Joelho PVC 90º 75mm - fornecimento e instalação | un | 28 | 17.153 | 21.9044 | 613.3239 | 15.94
14.12 | 89731 | SINAPI | Joelho PVC 90º 50mm - fornecimento e instalação | un | 18 | 7.1883 | 9.1795 | 165.2314 | 6.68
14.13 | 89724 | SINAPI | Joelho PVC 90º 40mm - fornecimento e instalação | un | 106 | 5.4451 | 6.9533 | 737.055 | 5.06
14.14 | 89569 | SINAPI | Junção PVC simples 100mm-50mm - fornecimento e instalação | un | 14 | 45.4007 | 57.9766 | 811.673 | 42.19
14.15 | 89861 | SINAPI | Junção PVC simples 100mm-100mm - fornecimento e instalação | un | 8 | 30.1954 | 38.5595 | 308.4759 | 28.06
14.16 | 89685 | SINAPI | Junção PVC simples 75mm-50mm - fornecimento e instalação | un | 1 | 29.4959 | 37.6663 | 37.6663 | 27.41
14.17 | 89785 | SINAPI | Junção PVC simples 50mm-50mm - fornecimento e instalação | un | 9 | 13.6234 | 17.3971 | 156.574 | 12.66
14.18 | 89557 | SINAPI | Redução excêntrica PVC 100mm-50mm - fornecimento e instalação | un | 1 | 16.2706 | 20.7776 | 20.7776 | 15.12
14.19 | 89696 | SINAPI | Tê PVC sanitario 100mm-50mm - fornecimento e instalação | un | 4 | 31.4329 | 40.1398 | 160.5592 | 29.21
14.20 | 89696 | SINAPI | Tê PVC sanitario 100mm-75mm - fornecimento e instalação | un | 12 | 31.4329 | 40.1398 | 481.6775 | 29.21
14.21 | 89784 | SINAPI | Tê PVC sanitario 50mm-50mm - fornecimento e instalação | un | 13 | 12.8379 | 16.394 | 213.1215 | 11.93
14.22 | 89687 | SINAPI | Tê PVC sanitario 75mm-75mm - fornecimento e instalação | un | 1 | 24.4275 | 31.1939 | 31.1939 | 22.7
14.23 | 89623 | SINAPI | Tê PVC sanitário 40mm-40mm - fornecimento e instalação | un | 12 | 11.482 | 14.6625 | 175.95 | 10.67
14.24 | 89707 | SINAPI | Caixa sifonada 150x150x50mm | un | 19 | 20.8118 | 26.5766 | 504.9561 | 19.34
14.25 | 74051/2 | SINAPI | Caixa de gordura simples - CG 37cm | un | 4 | 111.3333 | 142.1726 | 568.6905 | 103.46
14.26 | 72289 | SINAPI | Caixa de inspeção 60x60cm | un | 11 | 305.0421 | 389.5387 | 4284.9259 | 283.47
14.27 | 74104/1 | SINAPI | Caixa de passagem modulada DN 30cm | un | 1 | 125.667 | 160.4767 | 160.4767 | 116.78
14.28 | 89710 | SINAPI | Ralo seco PVC 100mm | un | 15 | 7.6511 | 9.7704 | 146.5563 | 7.11
14.29 |  | MERCADO | Ralo linear 50cm | un | 3 | 297.0036 | 379.2736 | 1137.8208 | 276
14.30 | 89798 | SINAPI | Terminal de Ventilação 50mm | un | 9 | 7.5542 | 9.6467 | 86.8207 | 7.02
14.31 | 89799 | SINAPI | Terminal de Ventilação 75mm | un | 9 | 12.02 | 15.3496 | 138.1463 | 11.17
14.32 | 74198/2 | SINAPI | Sumidouro em alvenaria 2,40 x 2,40 m | un |  | 0
14.33 | 95463 | SINAPI | Fossa séptica 2,30 x 2,30 m | un |  | 0
[6 empty] | Subtotal |  | 26671.6077 | Subtotal
0
15 |  |  | LOUÇAS, ACESSÓRIOS E METAIS
15.1 | 86888 | SINAPI | Bacia Sanitária Convencional, código Izy P.11, DECA, ou equivalente com acessórios- fornecimento e instalação | un | 4 | 425.6621 | 543.5705 | 2174.2821 | 395.56
15.2 | 72739 | SINAPI | Bacia Convencional Studio Kids, código PI.16, para valvula de descarga, em louca branca, assento plastico, anel de vedação, tubo pvc ligacao - fornecimento e instalacao, Deca ou equivalente | un | 9 | 494.0483 | 630.8996 | 5678.0968 | 459.11
15.3 | MET-VAL-015 | MERCADO | Válvula de descarga com acionamento por alavanca | un | 3 | 252.0011 | 321.8054 | 965.4162 | 234.18
15.4 | C2684 | MERCADO | Válvula de descarga com duplo acionamento | un | 10 | 173.2629 | 221.2567 | 2212.5667 | 161.01
15.5 | 86901 | SINAPI | Cuba de embutir oval em louça branca, fornecimento e instalação | un | 13 | 126.7646 | 161.8784 | 2104.4188 | 117.8
15.6 | LOU-BOJ-010 | SETOP MG | Cuba em aço Inoxidável completa, dimensões 50x40x20cm | un | 6 | 321.7539 | 410.8797 | 2465.2784 | 299
15.7 | 86936 | SINAPI | Cuba de embutir em aço Inoxidável completa, dimensões 40x34x17cm | un | 5 | 283.2403 | 361.6978 | 1808.4892 | 263.21
15.8 |  | CPU | Cuba industrial em aço Inoxidável completa, dimensões 60x50x40cm | un | 1 | 581.094 | 742.057 | 742.057 | 540
15.9 |  | MERCADO | Banheira Embutir em plástico tipo PVC, 77x45x20cm, Burigotto ou equivalente | un | 2 | 382.0155 | 487.8338 | 975.6676 | 355
15.10 | 86904 | SINAPI | Lavatório de canto suspenso com mesa, linha Izy código L101.17, DECA ou equivalente, com válvula, sifão e engate flexivel cromados | un | 3 | 118.7369 | 151.627 | 454.881 | 110.34
15.11 | 86904 | SINAPI | Lavatório pequeno Ravena/Izy cor branco gelo, com coluna suspensa, código L915 DECA ou equivalente | un | 3 | 118.7369 | 151.627 | 454.881 | 110.34
15.12 | 86919 | SINAPI | Tanque Grande 40L cor Branco Gelo, código TQ.03; DECA ou equivalente | un | 5 | 776.1802 | 991.1821 | 4955.9104 | 721.29
15.13 | 9535 | SINAPI | Chuveiro Maxi Ducha com desviador para duchas elétricas, LORENZETTI ou equivalente | un | 8 | 64.0818 | 81.8324 | 654.6592 | 59.55
15.14 | C4670 | SEINFRA | Papeleira Metálica Linha Izy, código 2020.C37, DECA ou equivalente | un | 9 | 25.9663 | 33.159 | 298.4306 | 24.13
15.15 | ACE-CAB-015 | SETOP MG | Papeleira de sobrepor interfolhado | un | 3 | 152.7739 | 195.0923 | 585.2769 | 141.97
15.16 | MET-DUC-005 | SETOP MG | Ducha Higiênica com registro e derivação Izy, código 1984.C37. ACT.CR, DECA, ou equivalente | un | 10 | 160.0914 | 204.4367 | 2044.3671 | 148.77
15.17 | C2507 | SEINFRA | Torneira elétrica LorenEasy, LORENZETTI ou equivalente | un | 2 | 128.6262 | 164.2557 | 328.5114 | 119.53
15.18 | C2507 | SEINFRA | Torneira elétrica Fortti Maxi, código 79004; LORENZETTI ou equivalente | un | 2 | 128.6262 | 164.2557 | 328.5114 | 119.53
15.19 | 86909 | SINAPI | Torneira para cozinha de mesa bica móvel Izy, código 1167.C37, DECA, ou equivalente | un | 9 | 87.3255 | 111.5147 | 1003.6321 | 81.15
15.20 | 86916 | SINAPI | Torneira de parede de uso geral para jardim ou tanque | un | 12 | 33.499 | 42.7782 | 513.3386 | 31.13
15.21 | 86906 | SINAPI | Torneira para lavatório de mesa bica baixa Izy, código 1193.C37, Deca ou equivalente | un | 16 | 43.7004 | 55.8054 | 892.887 | 40.61
15.22 | 86906 | SINAPI | Torneira para lavatório com acionamento por alavanca | un | 3 | 43.7004 | 55.8054 | 167.4163 | 40.61
15.23 | ACE-SAB-030 | SETOP MG | Dispenser Saboneteira Linha Excellence, código 7009, Melhoramentos ou equivalente | un | 14 | 63.6083 | 81.2278 | 1137.1887 | 59.11
15.24 | ACE-CAB-015 | SETOP MG | Dispenser Toalha Linha Excellence, código 7007, Melhoramentos ou equivalente. | un | 14 | 152.7739 | 195.0923 | 2731.2921 | 141.97
15.25 | ACE-CAB-015 | SETOP MG | Cabide metálico Izy, código 2060.C37, Deca ou equivalente | un | 107 | 27.4621 | 35.0691 | 3752.3901 | 25.52
15.26 | 74072/3 | SINAPI | Barra de apoio, Linha conforto, código 2310.C.080.POL, aço inox polido, DECA ou equivalente | un | 7 | 74.3585 | 94.9558 | 664.6907 | 69.1
15.27 | 74072/3 | SINAPI | Barra de apoio, Linha conforto, código 2310.C.070.POL, aço inox polido, DECA ou equivalente | un | 5 | 74.3585 | 94.9558 | 474.7791 | 69.1
15.28 | 74072/3 | SINAPI | Barra de apoio, Linha conforto, código 2310.C.040.POL, aço inox polido, DECA ou equivalente | un | 9 | 74.3585 | 94.9558 | 854.6024 | 69.1
15.29 | C4642 | SEINFRA | Cadeira articulada para banho, fornecimento e instalação | un | 1 | 591.6613 | 755.5515 | 755.5515 | 549.82
15.30 | 74072/3 | SINAPI | Barra metálica com pintura cinza para proteção dos espelhos e chuveiro infantil d=1 1/4" | m | 9.7 | 74.3585 | 94.9558 | 921.0714 | 69.1
[6 empty] | Subtotal |  | 43100.5417 | Subtotal
0
16 |  |  | INSTALAÇÃO DE GÁS COMBUSTÍVEL
16.1 | 94970 | SINAPI | Abrigo para Central de GLP, em concreto | m³ | 1.14 | 255.4877 | 326.2577 | 371.9338 | 237.42
16.2 | 85014 | SINAPI | Tela metálica para ventilação com requadro em alumínio | m² | 0.24 | 479.2519 | 612.0047 | 146.8811 | 445.36
16.3 | 92688 | SINAPI | Tubo de Aço Galvanizado Ø 3/4", inclusive conexões | m | 37.6 | 25.4713 | 32.5268 | 1223.0089 | 23.67
16.4 | ELE-ENV-005 | SETOP MG | Envelope de concreto para proteção de tubo enterrado, espessura 3cm | m | 37.6 | 11.8371 | 15.116 | 568.3607 | 11
16.5 |  | MERCADO | Fita anticorrosiva 5cmx30m (2 camadas) | un | 4 | 53.805 | 68.709 | 274.8359 | 50
16.6 | INC-MAN-020 | SETOP MG | Regulador 1º estagio com manometro | un | 1 | 63.8235 | 81.5026 | 81.5026 | 59.31
16.7 | INC-MAN-020 | SETOP MG | Regulador 2º estágio com registro | un | 2 | 63.8235 | 81.5026 | 163.0052 | 59.31
16.8 | INST-GAS-005 | SETOP MG | Instalação básica para abrigo de gás (capacidade 2 cilindros GLP de 45 kg) | un | 1 | 326.0691 | 416.3902 | 416.3902 | 303.01
16.9 | INC-PLA-040 | SETOP MG | Placa de sinalização em PVC, fotoluminescente, "Proibido fumar" | un | 1 | 39.5467 | 50.5011 | 50.5011 | 36.75
16.10 | INC-PLA-040 | SETOP MG | Placa de sinalização em PVC, fotoluminescente, "Perigo inflamavel" | un | 1 | 39.5467 | 50.5011 | 50.5011 | 36.75
[6 empty] | Subtotal |  | 3346.9207 | Subtotal
0
17 |  |  | SISTEMA DE PROTEÇÃO CONTRA INCÊNDIO
17.1 | 72553 | SINAPI | Extintor ABC - 6KG | un | 6 | 128.3066 | 163.8476 | 983.0854 | 119.233
17.2 | 72554 | SINAPI | Extintor CO2 - 6KG | un | 2 | 430.5476 | 549.8093 | 1099.6186 | 400.1
17.3 | 92353 | SINAPI | Cotovelo 90º galvanizado 2 1/2" | un | 7 | 87.5192 | 111.762 | 782.3342 | 81.33
17.4 | 92352 | SINAPI | Cotovelo 45º galvanizado 2 1/2" | un | 1 | 93.3732 | 119.2376 | 119.2376 | 86.77
17.5 | 92377 | SINAPI | Niple duplo aço galvanizado 2 1/2" | un | 2 | 55.6882 | 71.1138 | 142.2276 | 51.75
17.6 | 92642 | SINAPI | Tê aço galvanizado 2 1/2" | un | 4 | 121.836 | 155.5846 | 622.3385 | 113.22
17.7 | 92367 | SINAPI | Tubo aço galvanizado 65mm - 2 1/2" | un | 63 | 69.6129 | 88.8957 | 5600.4281 | 64.69
17.8 | HID-ADP-060 | SETOP MG | Adaptador em aço galvanziado para caixa dágua 2.1/2" x 65mm | un | 1 | 162.2221 | 207.1576 | 207.1576 | 150.75
17.9 | INC-ADP-006 | SETOP MG | Adaptador storz - roscas internas 2 1/2" | un | 3 | 73.0241 | 93.2518 | 279.7555 | 67.86
17.10 | 72288 | SINAPI | Caixa para abrigo de mangueira - 90x60x25 cm | un | 2 | 186.9616 | 238.75 | 477.5 | 173.74
17.11 | INC-ADP-005 | SETOP MG | Chave para conexão de mangueira tipo stroz engate rápido - dupla 1 1/2" x 1 1/2" | un | 2 | 60.7243 | 77.545 | 155.0899 | 56.43
17.12 | C4385 | SEINFRA | Esguicho 1½" x 16mm tipo jato sólido com engate rápido para mangueira | un | 2 | 78.5553 | 100.3151 | 200.6302 | 73
17.13 | 71516 | SINAPI | Mangueiras de incêndio de nylon - 1 1/2" 16mm | un | 2 | 438.3386 | 559.7584 | 1119.5167 | 407.34
17.14 | 74169/1 | SINAPI | Registro globo 2 1/2" 45º | un | 3 | 179.9777 | 229.8316 | 689.4947 | 167.25
17.15 | C0513 | SEINFRA | Tampão cego Ø 1½" com corrente tipo Storz e engate rápido | un | 3 | 21.5758 | 27.5523 | 82.6569 | 20.05
17.16 | 84798 | SINAPI | Tampão ferro fundido para passeio com inscrição "Incêndio" 50X50cm | un | 1 | 226.0456 | 288.6602 | 288.6602 | 210.06
17.17 | 94499 | SINAPI | Registro bruto de gaveta insutrial 2 1/2" | un | 5 | 167.1291 | 213.4238 | 1067.1192 | 155.31
17.18 | 73795/6 | SINAPI | Válvula de retenção vertical 2 1/2" | un | 3 | 304.3103 | 388.6043 | 1165.8128 | 282.79
17.19 | C1694 | SEINFRA | União ferro galvanizado Ø 2½" com assento cônico | un | 4 | 81.8266 | 104.4926 | 417.9705 | 76.04
17.20 | C4394 | SEINFRA | Luminária de emergência de blocos aucônomos de LED, com autonomia de 2h | un | 36 | 283.1004 | 361.5192 | 13014.691 | 263.08
17.21 | C4649 | SEINFRA | Marcação de piso para localização de extintor e hidrante, dimensões 100x100cm | un | 10 | 27.871 | 35.5913 | 355.9125 | 25.9
17.22 | C0447 | SEINFRA | Bomba hidraulioca 5 cv | un | 1 | 2168.2339 | 2768.8347 | 2768.8347 | 2014.9
17.23 | INC-BOM-010 | SETOP MG | Central de alarme | un | 1 | 445.7529 | 569.2265 | 569.2265 | 414.23
17.24 | C4042 | SEINFRA | Alarme sonoro/visual com acionador manual | un | 2 | 241.4768 | 308.3659 | 616.7318 | 224.4
17.25 | INC-PLA-035 | SETOP MG | Placa de sinalização em PVC fotoluminescente, dimensões até 480cm² | un | 32 | 26.16 | 33.4063 | 1069.0019 | 24.31
[6 empty] | Subtotal |  | 33895.0328 | Subtotal
0
18 |  |  | INSTALAÇÃO ELÉTRICA - 220V
18.1 |  |  | CENTRO DE DISTRIBUIÇÃO |  |  | 0
18.1.1 | 74131/4 | SINAPI | Quadro de Distribuição de embutir, completo, (para 12 disjuntores monopolares, com barramento para as fases, neutro e para proteção, metálico, pintura eletrostática epóxi cor bege, c/ porta, trinco e acessórios) | un | 1 | 355.5542 | 454.0427 | 454.0427 | 330.41
18.1.2 | 74131/4 | SINAPI | Quadro de Distribuição de embutir, completo, (para 18 disjuntores monopolares, com barramento para as fases, neutro e para proteção, metálico, pintura eletrostática epóxi cor bege, c/ porta, trinco e acessórios) | un | 2 | 355.5542 | 454.0427 | 908.0854 | 330.41
18.1.3 | 74131/5 | SINAPI | Quadro de Distribuição de embutir, completo, (para 24 disjuntores monopolares, com barramento para as fases, neutro e para proteção, metálico, pintura eletrostática epóxi cor bege, c/ porta, trinco e acessórios) | un | 3 | 412.6198 | 526.9155 | 1580.7464 | 383.44
18.1.4 | 74052/5 | SINAPI | Quadro de medição - fornecimento e instalação | un | 1 | 1198.7108 | 1530.7537 | 1530.7537 | 1113.94
18.2 |  |  | DISJUNTORES |  |  | 0
18.2.1 | 74130/1 | SINAPI | Disjuntor unipolar termomagnético 10A | un | 66 | 14.3659 | 18.3453 | 1210.7897 | 13.35
18.2.2 | 74130/1 | SINAPI | Disjuntor unipolar termomagnético 13A | un | 3 | 14.3659 | 18.3453 | 55.0359 | 13.35
18.2.3 | 74130/1 | SINAPI | Disjuntor unipolar termomagnético 16A | un | 2 | 14.3659 | 18.3453 | 36.6906 | 13.35
18.2.4 | 74130/1 | SINAPI | Disjuntor unipolar termomagnético 20A | un | 16 | 14.3659 | 18.3453 | 293.5248 | 13.35
18.2.5 | 74130/1 | SINAPI | Disjuntor unipolar termomagnético 32A | un | 4 | 14.3659 | 18.3453 | 73.3812 | 13.35
18.2.6 | 74130/1 | SINAPI | Disjuntor unipolar termomagnético 40A | un | 1 | 14.3659 | 18.3453 | 18.3453 | 13.35
18.2.7 | 74130/4 | SINAPI | Disjuntor tripolar termomagnético 16A | un | 2 | 94.2448 | 120.3507 | 240.7013 | 87.58
18.2.8 | 74130/4 | SINAPI | Disjuntor tripolar termomagnético 32A | un | 4 | 94.2448 | 120.3507 | 481.4026 | 87.58
18.2.9 | 74130/4 | SINAPI | Disjuntor tripolar termomagnético 40A | un | 2 | 94.2448 | 120.3507 | 240.7013 | 87.58
18.2.10 | 74130/5 | SINAPI | Disjuntor tripolar termomagnético 50A | un | 2 | 127.421 | 162.7166 | 325.4332 | 118.41
18.2.11 | 74130/5 | SINAPI | Disjuntor tripolar termomagnético 63A | un | 2 | 127.421 | 162.7166 | 325.4332 | 118.41
18.2.12 | 74130/6 | SINAPI | Disjuntor tripolar termomagnético 225A | un | 2 | 370.555 | 473.1988 | 946.3976 | 344.35
18.2.13 | C4530 | SEINFRA | Interruptor bipolar DR - 25A | un | 1 | 160.1022 | 204.4505 | 204.4505 | 148.78
18.2.14 | C4531 | SEINFRA | Interruptor bipolar DR -63A | un | 2 | 284.6823 | 363.5392 | 727.0785 | 264.55
18.2.15 | C4530 | SEINFRA | Interruptor bipolar DR -40A | un | 3 | 160.1022 | 204.4505 | 613.3514 | 148.78
18.2.16 | C4562 | SEINFRA | Dispositivo de proteção contra surto - 175V - 40KA | un | 24 | 114.7445 | 146.5288 | 3516.6908 | 106.63
18.2.17 | C4562 | SEINFRA | Dispositivo de proteção contra surto - 175V - 80KA | un | 8 | 114.7445 | 146.5288 | 1172.2303 | 106.63
18.3 |  |  | ELETRODUTOS E ACESSÓRIOS |  |  | 0
18.3.1 | 91834 | SINAPI | Eletroduto PVC flexível corrugado reforçado, Ø25mm (DN 3/4"), inclusive conexões | m | 408.3 | 5.3267 | 6.8022 | 2777.334 | 4.95
18.3.2 | 91836 | SINAPI | Eletroduto PVC flexível corrugado reforçado, Ø32mm (DN 1"), inclusive conexões | m | 174.4 | 6.9193 | 8.836 | 1540.9941 | 6.43
18.3.3 | 93008 | SINAPI | Eletroduto PVC rigido roscavel, Ø50mm (DN 1 1/2"), inclusive conexões | m | 334.9 | 9.4266 | 12.0378 | 4031.464 | 8.76
18.3.4 | 93009 | SINAPI | Eletroduto PVC rigido roscavel, Ø60mm (DN 2 "), inclusive conexões | m | 10.2 | 13.6342 | 17.4109 | 177.5907 | 12.67
18.3.5 | 93011 | SINAPI | Eletroduto PVC rigido roscavel, Ø85mm (DN 3"), inclusive conexões | m | 40 | 22.8241 | 29.1464 | 1165.8541 | 21.21
18.3.6 | 95745 | SINAPI | Eletroduto aço galvanizado, Ø25mm (DN 3/4"), inclusive conexões | m | 29.8 | 9.7817 | 12.4913 | 372.2405 | 9.09
18.3.7 | 83446 | SINAPI | Caixa de passagem 30x30cm em alvenaria com tampa de ferro fundido tipo leve | un | 11 | 130.2942 | 166.3857 | 1830.2425 | 121.08
18.3.8 | 91940 | SINAPI | Caixa de Passagem PVC 4x2" - fornecimento e instalaçao | un | 170 | 9.9324 | 12.6837 | 2156.2254 | 9.23
18.3.9 | 91937 | SINAPI | Caixa de passage PVC octogonal 3" - fornecimento e instalação | un | 100 | 7.4143 | 9.4681 | 946.8098 | 6.89
18.4 |  |  | CABOS E FIOS (CONDUTORES) |  |  | 0
18.4.1 | 91926 | SINAPI | Condutor de cobre unipolar, isolação em PVC/70ºC, camada de proteção em PVC, não propagador de chamas, classe de tensão 750V, encordoamento classe 5, flexível, com a seguinte seção nominal: #2,5 mm² | m | 5871.3 | 2.163 | 2.7621 | 16217.1248 | 2.01
18.4.2 | 91928 | SINAPI | Condutor de cobre unipolar, isolação em PVC/70ºC, camada de proteção em PVC, não propagador de chamas, classe de tensão 750V, encordoamento classe 5, flexível, com a seguinte seção nominal: #4 mm² | m | 253.9 | 3.4005 | 4.3424 | 1102.5374 | 3.16
18.4.3 | 91930 | SINAPI | Condutor de cobre unipolar, isolação em PVC/70ºC, camada de proteção em PVC, não propagador de chamas, classe de tensão 750V, encordoamento classe 5, flexível, com a seguinte seção nominal: #6 mm² | m | 1472.4 | 4.6272 | 5.909 | 8700.3714 | 4.3
18.4.4 | 91934 | SINAPI | Condutor de cobre unipolar, isolação em PVC/70ºC, camada de proteção em PVC, não propagador de chamas, classe de tensão 750V, encordoamento classe 5, flexível, com a seguinte seção nominal: #16 mm² | m | 34.5 | 11.4497 | 14.6213 | 504.4339 | 10.64
18.4.5 | 92983 | SINAPI | Condutor de cobre unipolar, isolação em PVC/70ºC, camada de proteção em PVC, não propagador de chamas, classe de tensão 750V, encordoamento classe 5, flexível, com a seguinte seção nominal: #25 mm² | m | 58.3 | 12.6011 | 16.0916 | 938.1429 | 11.71
18.4.6 | 92985 | SINAPI | Condutor de cobre unipolar, isolação em PVC/70ºC, camada de proteção em PVC, não propagador de chamas, classe de tensão 750V, encordoamento classe 5, flexível, com a seguinte seção nominal: #35 mm² | m | 88.6 | 16.8302 | 21.4922 | 1904.2063 | 15.64
18.4.7 | 92989 | SINAPI | Condutor de cobre unipolar, isolação em PVC/70ºC, camada de proteção em PVC, não propagador de chamas, classe de tensão 750V, encordoamento classe 5, flexível, com a seguinte seção nominal: #70 mm² | m | 282.8 | 33.23 | 42.4347 | 12000.5244 | 30.88
18.4.8 | 92991 | SINAPI | Condutor de cobre unipolar, isolação em PVC/70ºC, camada de proteção em PVC, não propagador de chamas, classe de tensão 750V, encordoamento classe 5, flexível, com a seguinte seção nominal: #95 mm² | m | 40 | 43.2485 | 55.2283 | 2209.1313 | 40.19
18.4.9 | 92995 | SINAPI | Condutor de cobre unipolar, isolação em PVC/70ºC, camada de proteção em PVC, não propagador de chamas, classe de tensão 750V, encordoamento classe 5, flexível, com a seguinte seção nominal: #150 mm² | m | 159.8 | 68.7197 | 87.7551 | 14023.2675 | 63.86
18.5 |  |  | ELETROCALHAS |  |  | 0
18.5.1 | C1154 | SEINFRA | Eletrocalha lisa tipo U 150x75mm com tampa, inclusive conexões | m | 75.2 | 106.6846 | 136.2362 | 10244.9604 | 99.14
18.6 |  |  | ILUMINAÇÃO E TOMADAS |  |  | 0
18.6.1 | 91996 | SINAPI | Tomada universal, 10A, cor branca, completa | un | 95 | 21.6834 | 27.6897 | 2630.5235 | 20.15
18.6.2 | 91997 | SINAPI | Tomada universal, 20A, cor branca, completa | un | 23 | 23.3406 | 29.806 | 685.537 | 21.69
18.6.3 | 92002 | SINAPI | Tomada dupla 10A, completa | un | 3 | 30.12 | 38.4633 | 115.3899 | 27.99
18.6.4 | 92023 | SINAPI | Interruptor 1 tecla simples e tomada | un | 34 | 32.2938 | 41.2391 | 1402.1305 | 30.01
18.6.5 | 91953 | SINAPI | Interruptor 1 tecla simples | un | 3 | 18.2291 | 23.2786 | 69.8358 | 16.94
18.6.6 | 92027 | SINAPI | Interruptor 2 teclas simples e tomada | un | 2 | 42.9472 | 54.8435 | 109.687 | 39.91
18.6.7 | 91967 | SINAPI | Interruptor 3 teclas simples | un | 1 | 39.5359 | 50.4874 | 50.4874 | 36.74
18.6.8 | 91996 | SINAPI | Módulo de saída de fio (para chuveiro) | un | 10 | 21.6834 | 27.6897 | 276.8972 | 20.15
18.6.9 | 73953/6 | SINAPI | Luminárias sobrepor 2x36W completa | un | 8 | 96.7414 | 123.5388 | 988.31 | 89.9
18.6.10 | C1661 | SEINFRA | Luminárias embutir 2x16W completa | un | 11 | 88.5846 | 113.1225 | 1244.3472 | 82.32
18.6.11 | C1638 | SEINFRA | Luminárias embutir 2x36W completa | un | 56 | 123.278 | 157.426 | 8815.8575 | 114.56
18.6.12 | C4540 | SEINFRA | Luminária com aletas embutir 2x36 completa | un | 25 | 124.8491 | 159.4323 | 3985.8082 | 116.02
18.6.13 | C4412 | SEINFRA | Luminária de piso, com lâmpada vapor metálico 70W | un | 9 | 168.98 | 215.7874 | 1942.0869 | 157.03
18.6.14 | C2045 | SEINFRA | Projetor com lâmpada de vapor metálico 150W | un | 4 | 490.9706 | 626.9695 | 2507.878 | 456.25
18.6.15 | C2045 | SEINFRA | Projetor com lâmpada de vapor metálico 250W | un | 1 | 490.9706 | 626.9695 | 626.9695 | 456.25
18.6.16 | C4107 | SEINFRA | Arandelas de sobrepor com 1 lâmpada fluorescente compacta de 60W | un | 8 | 123.1919 | 157.3161 | 1258.5287 | 114.48
[6 empty] | Subtotal |  | 124508.996 | Subtotal
0
19 |  |  | INSTALAÇÕES DE CLIMATIZAÇÃO
19.1 | 89446 | SINAPI | Tubo PVC soldável Ø 25 mm, inclusive conexões | m | 63.9 | 3.2175 | 4.1088 | 262.5521 | 2.99
19.2 | 89485 | SINAPI | Joelho 45 - 25mm, fornecimento e instalação | un | 12 | 3.5619 | 4.5485 | 54.5824 | 3.31
19.3 | 89866 | SINAPI | Joelho 90 - 25mm, fornecimento e instalação | un | 14 | 3.4973 | 4.4661 | 62.5252 | 3.25
19.4 | 89869 | SINAPI | Tê 25mm, fornecimento e instalação | un | 3 | 5.4989 | 7.0221 | 21.0662 | 5.11
[6 empty] | Subtotal |  | 400.7259 | Subtotal
0
20 |  |  | INSTALAÇÕES DE REDE ESTRUTURADA
20.1 |  |  | EQUIPAMENTOS PASSIVOS |  |  | 0
20.1.1 | C3768 | SEINFRA | Patch Panel 19" - 24 portas, Categoria 6 | un | 3 | 516.1083 | 659.0703 | 1977.211 | 479.61
20.1.2 |  | CPU | Switch de 48 portas | un | 1 | 1183.71 | 1511.5977 | 1511.5977 | 1100
20.1.3 |  | MERCADO | Guias de cabos simples | un | 2 | 32.283 | 41.2254 | 82.4508 | 30
20.1.4 |  | MERCADO | Guia de Cabos Vertical, fechado | un | 1 | 146.3496 | 186.8884 | 186.8884 | 136
20.1.5 |  | MERCADO | Guia de Cabos Vertical | un | 2 | 146.3496 | 186.8884 | 373.7769 | 136
20.1.6 |  | MERCADO | Guia de Cabos Superior, fechado | un | 1 | 71.0226 | 90.6959 | 90.6959 | 66
20.1.7 | C4568 | SEINFRA | Anel organizador de cabos | un | 2 | 42.9902 | 54.8985 | 109.797 | 39.95
20.1.8 | C4567 | SEINFRA | Bandeja deslizante perfurada | un | 2 | 60.6382 | 77.435 | 154.8701 | 56.35
20.1.9 |  | CPU | Mini-rack de parede 19" x 5u x 450mm | un | 1 | 527.289 | 673.3481 | 673.3481 | 490
20.1.10 |  | MERCADO | Access Point Wireless 2.4 GHz - 300Mpbs - fornecimento e instalação | un | 2 | 225.981 | 288.5777 | 577.1555 | 210
20.2 |  |  | CABOS EM PAR TRANÇADOS |  |  | 0
20.2.1 | C4533 | SEINFRA | Cabo UTP -6 (24AWG) | m | 578.35 | 8.2644 | 10.5537 | 6103.7325 | 7.68
20.2.2 | C0544 | SEINFRA | Cabo coaxial | m | 113 | 7.2529 | 9.262 | 1046.6027 | 6.74
20.2.3 | C4526 | SEINFRA | Cabos de conexões – Patch cord categoria 6 - 2,5 metros | un | 19 | 14.9363 | 19.0736 | 362.3987 | 13.88
20.3 |  |  | TOMADAS |  |  | 0
20.3.1 |  | CPU | Tomada de embutir RJ-45 com 1 módulo | un | 19 | 322.83 | 412.2539 | 7832.8243 | 300
20.3.2 |  | CPU | Tomada completa TV/SAT | un | 8 | 12.9132 | 16.4902 | 131.9213 | 12
20.3.3 |  | MERCADO | Conector emenda para cabo coaxial | un | 10 | 32.283 | 41.2254 | 412.2539 | 30
20.4 |  |  | CAIXAS E ACESSÓRIOS |  |  | 0 | 0 | 0
20.4.1 | 83446 | SINAPI | Caixa de passagem em alvenaria 30x30x30 com tampa de ferro fundido | un | 4 | 130.2942 | 166.3857 | 665.5427 | 121.08
20.4.2 | 91940 | SINAPI | Caixa de passagem PVC 4x2" - fornecimento e instalação | un | 27 | 9.9324 | 12.6837 | 342.4593 | 9.23
20.5 |  |  | ELETRODUTOS E ACESSÓRIOS |  |  | 0 | 0 | 0
20.5.1 | 91846 | SINAPI | Eletroduto PVC flexivel 1", inclusive conexões | m | 70.4 | 5.7787 | 7.3793 | 519.5059 | 5.37
20.5.2 | 91834 | SINAPI | Eletroduto PVC flexivel 3/4", inclusive conexões | m | 112.05 | 5.3267 | 6.8022 | 762.1853 | 4.95
20.5.3 | 91869 | SINAPI | Eletroduto PVC rigido roscavel 1.1/4", inclusive conexões | m | 4.8 | 9.9001 | 12.6425 | 60.6838 | 9.2
20.5.4 | C1158 | SEINFRA | Eletrocalha lisa com tampa 100 x 50 mm, inclusive conexões | m | 51.65 | 50.0709 | 63.9406 | 3302.531 | 46.53
[6 empty] | Subtotal |  | 27280.4325 | Subtotal
0
21 |  |  | SISTEMA DE EXAUSTÃO MECÂNICA
21.1 |  | MERCADO | Coifa de Centro em Aço Inox de 1200x900cm | un | 1 | 1614.15 | 2061.2695 | 2061.2695 | 1500
21.2 |  | MERCADO | Duto de ligação | m | 3.2 | 322.83 | 412.2539 | 1319.2125 | 300
21.3 |  | MERCADO | Chaminé em aço galvanizado | un | 1 | 376.635 | 480.9629 | 480.9629 | 350
21.4 |  | MERCADO | Exaustor axial interno vazão 40m³/min. | un | 1 | 1129.905 | 1442.8887 | 1442.8887 | 1050
[6 empty] | Subtotal |  | 5304.3336 | Subtotal
0
22 |  |  | SISTEMA DE PROTEÇÃO CONTRA DESCARGAS ATMOSFÉRICAS (SPDA)
22.1 | 68070 | SINAPI | Pára-raios tipo Franklin em aço inox 3 pontas em haste de 3 m. x 1.1/2" tipo simples | m | 3 | 49.5759 | 63.3085 | 189.9254 | 46.07
22.2 | C3478 | SEINFRA | Vergalhão CA - 25 # 10 mm2 | m | 108.6 | 6.1015 | 7.7916 | 846.1676 | 5.67
22.3 | 73782/2 | SINAPI | Conector mini-gar em bronze estanhado | un | 10 | 30.4536 | 38.8893 | 388.8929 | 28.3
22.4 | C3424 | SEINFRA | Abraçadeira-guia reforçada 2" | un | 4 | 22.5981 | 28.8578 | 115.4311 | 21
22.5 | 72262 | SINAPI | Clips galvanizado | un | 33 | 13.8279 | 17.6582 | 582.7209 | 12.85
22.6 |  | CPU | Caixa de equalização de potências 200x200mm em aço com barramento, expessura 6 mm | un | 1 | 204.459 | 261.0941 | 261.0941 | 190
22.7 | 79480 | SINAPI | Escavação de vala para aterramento | m³ | 26.18 | 2.0338 | 2.5972 | 67.9947 | 1.89
22.8 | 68069 | SINAPI | Haste tipo coopperweld 5/8" x 2,40m. | un | 11 | 44.2062 | 56.4513 | 620.9643 | 41.08
22.9 | 72251 | SINAPI | Cabo de cobre nu 16 mm2 | m | 25 | 11.2883 | 14.4151 | 360.3786 | 10.49
22.10 | 72253 | SINAPI | Cabo de cobre nu 35mm² | m | 10 | 21.8879 | 27.9508 | 279.5082 | 20.34
22.11 | 72254 | SINAPI | Cabo de cobre nu 50mm² | m | 174.5 | 31.0778 | 39.6863 | 6925.261 | 28.88
22.12 |  | MERCADO | Caixa de inspeção, PVC de 12", com tampa de ferro fundido,conforme detalhe no projeto | un | 11 | 484.245 | 618.3809 | 6802.1895 | 450
[6 empty] | Subtotal |  | 17440.5284 | Subtotal
0
23 |  |  | SERVIÇOS COMPLEMENTARES
23.1 |  |  | GERAIS |  |  | 0 | 0 | 0
23.1.1 | C0864 | SEINFRA | Conjunto de mastros para bandeiras em tubo ferro galvanizado telescópico (alt= 7m (3mx2" + 4mx1 1/2") | un | 1 | 2440.0568 | 3115.9525 | 3115.9525 | 2267.5
23.1.2 | C4065 | SEINFRA | Bancada em granito cinza andorinha - espessura 2cm, conforme projeto | m² | 42.96 | 179.1491 | 228.7734 | 9828.1068 | 166.48
23.1.3 | C4065 | SEINFRA | Prateleira,acabamentos em granito cinza andorinha - espessura 2cm, conforme projeto | m² | 26.89 | 179.1491 | 228.7734 | 6151.7177 | 166.48
23.1.4 | C2910 | SEINFRA | Prateleiras e escaninhos em mdf | m² | 30.15 | 104.0589 | 132.8832 | 4006.4278 | 96.7
23.1.5 | C0361 | SEINFRA | Bancos de concreto | m² | 9.32 | 113.5716 | 145.0309 | 1351.6882 | 105.54
23.1.6 | C1869 | SEINFRA | Peitoril em granito cinza, largura=17,00cm espessura variável e pingadeira | m | 79.65 | 56.4199 | 72.0482 | 5738.6424 | 52.43
23.1.7 | 86958 | SINAPI | Mão francesa metálica para apoio das pratelerias e bancadas | un | 148 | 24.5781 | 31.3863 | 4645.1671 | 22.84
23.1.8 | C4622 | SEINFRA | Fita adesiva antiderrapante 50mm para degraus dos banheiros | un | 1 | 37.2331 | 47.5466 | 47.5466 | 34.6
23.2 |  |  | CAIXA DÁGUA - 15.000L |  |  | 0
23.2.1 |  | MERCADO | Alça de içamento | un | 2 | 484.245 | 618.3809 | 1236.7617 | 450
23.2.2 |  | MERCADO | Suporte de luz piloto | un | 1 | 59.1855 | 75.5799 | 75.5799 | 55
23.2.3 |  | MERCADO | Suporte para cinto de segurança | un | 1 | 115.1427 | 147.0372 | 147.0372 | 107
23.2.4 |  | MERCADO | Suporte para Pára-raio | un | 1 | 95.7729 | 122.302 | 122.302 | 89
23.2.5 | 73665 | SINAPI | Escada interna e externa tipo marinheiro, inclusive pintura | m | 9 | 53.6436 | 68.5029 | 616.5257 | 49.85
23.2.6 | 84863 | SINAPI | Guarda corpo de 1,0m de altura | m | 4.99 | 107.1042 | 136.7721 | 682.4928 | 99.53
23.2.7 |  | MERCADO | Chapa de aço carbono de alta resistência a corrosão e de qualidade estrutural e solda interna e externa, para confecção do reservatorioconforme projeto | kg | 1028.08 | 8.6088 | 10.9934 | 11302.1333 | 8
23.2.8 |  | MERCADO | Sistema de ancoragem com 6 nichos, conforme projeto | un | 1 | 2152.2 | 2748.3594 | 2748.3594 | 2000
23.2.9 | C1520 | SEINFRA | Preparo de superfície: jateamento abrasivo ao metal branco (interno e externo), padrão AS 3. | m² | 101.8 | 52.1263 | 66.5653 | 6776.3439 | 48.44
23.2.10 | 79460 | SINAPI | Acabamento interno: duas demãos de espessura seca de primer Epóxi | m² | 50.9 | 39.0301 | 49.8415 | 2536.9322 | 36.27
23.2.11 | 79460 | SINAPI | Acabamento externo: uma demão de espessura seca de primer Epóxi | m² | 52.88 | 39.0301 | 49.8415 | 2635.6184 | 36.27
23.2.12 | C4409 | SEINFRA | Pintura Externa: uma demão de poliuretano na cor amarelo | m² | 50.9 | 7.8986 | 10.0865 | 513.4018 | 7.34
[6 empty] | Subtotal |  | 29393.4884 | Subtotal
0
24 |  |  | SERVIÇOS FINAIS
24.1 | 9537 | SINAPI | Limpeza de obra | m² | 891.68 | 1.98 | 2.5285 | 2254.6045 | 1.84
24.2 | 74209/1 | SINAPI | Placa de inauguração em chapa de aço galvanizado 0,47x0,57m | m² | 0.27 | 319.6447 | 408.1863 | 110.2103 | 297.04
[6 empty] | Subtotal |  | 2364.8149 | Subtotal
[6 empty] | Valor TOTAL com BDI |  | 1529600.3533 | Valor TOTAL com BDI
1 - Esta planilha orçamentária refere-se ao projeto básico do Programa Proinfância. Os quantitativos são estimados com o objetivo de estabelecer um valor de referência. O orçamento final deverá ser realizado pelo ente federado, com base no projeto executivo. Considera-se projeto executivo aquele cuja elaboração se dá ao final do estabelecimento das fundações adequadas ao solo do local onde o projeto será edificado, bem como outros ajustes que se fizerem necessários.
2 - Este orçamento de projeto básico está em conformidade com o disposto na Resolução do CONFEA nº 361 de 10 de dezembro de 1991, alínea f.
3 - Após a elaboração da nova planilha orçamentária, baseada no projeto executivo, a ART correspondente deverá ser emitida.

## Cronograma
Ministério da Educação
Obra: Projeto Padrão FNDE - Tipo 2
Município: AGUA COMPRIDA MG
Endereço: AVENIDA 23, QUADRA 05, LOTEAMENTO JOAO BATISTA GONCALVES
Planejamento
ITEM | DESCRIÇÃO DOS SERVIÇOS | VALOR (R$) | % ITEM | 1 | 2 | 3 | 4 | 5 | 6 | 7 | 8
1 | SERVIÇOS PRELIMINARES | 29088.2066 | 1.902% | 1: 100%
29088.2066
2 | MOVIMENTO DE TERRAS PARA FUNDAÇÕES | 20899.1325 | 1.366% | 1: 80%; 2: 20%
|  |  |  | 16719.306 | 4179.8265
3 | FUNDAÇÕES | 111977.7462 | 7.321% | 1: 15%; 2: 85%
|  |  |  | 16796.6619 | 95181.0842 | 0
4 | SUPERESTRUTURA | 77487.4849 | 5.066% | 2: 40%; 3: 60%
[5 empty] | 30994.9939 | 46492.4909 | 0
5 | SISTEMA DE VEDAÇÃO VERTICAL INTERNO E EXTERNO (PAREDES) | 74012.3706 | 4.839% | 3: 20%; 4: 60%; 5: 20%
[6 empty] | 14802.4741 | 44407.4224 | 14802.4741 | 0 | 0
6 | ESQUADRIAS | 234421.3029 | 15.33% | 4: 20%; 5: 50%; 6: 30%
[7 empty] | 46884.2606 | 117210.6515 | 70326.3909
7 | SISTEMAS DE COBERTURA | 202919.37 | 13.27% | 2: 15%; 3: 65%; 4: 20%
[5 empty] | 30437.9055 | 131897.5905 | 40583.874
8 | IMPERMEABILIZAÇÃO | 9766.0189 | 0.6385% | 3: 100%
9766.0189
9 | REVESTIMENTOS INTERNOS E EXTERNOS | 204334.9468 | 13.36% | 4: 30%; 5: 60%; 6: 10%
[6 empty] | 0 | 61300.484 | 122600.9681 | 20433.4947
10 | SISTEMAS DE PISOS INTERNOS E EXTERNOS (PAVIMENTAÇÃO) | 122566.8748 | 8.013% | 4: 20%; 5: 15%; 6: 50%; 7: 15%
[6 empty] | 0 | 24513.375 | 18385.0312 | 61283.4374 | 18385.0312 | 0
11 | PINTURA | 93585.4495 | 6.118% | 6: 50%; 7: 40%; 8: 10%
[9 empty] | 46792.7248 | 37434.1798 | 9358.545
12 | INSTALAÇÃO HIDRÁULICA | 25143.4244 | 1.644% |  | 5% | 5% | 20% | 30% | 30% | 10%
[5 empty] | 1257.1712 | 1257.1712 | 5028.6849 | 7543.0273 | 7543.0273 | 2514.3424
13 | DRENAGEM DE ÁGUAS PLUVIAIS | 9690.6026 | 0.6335% | 5: 20%; 6: 40%; 7: 40%
[8 empty] | 1938.1205 | 3876.241 | 3876.241
14 | INSTALAÇÃO SANITÁRIA | 26671.6077 | 1.744% |  |  | 10% | 10% | 25% | 35% | 20%
[6 empty] | 2667.1608 | 2667.1608 | 6667.9019 | 9335.0627 | 5334.3215
15 | LOUÇAS E METAIS | 43100.5417 | 2.818% | 6: 20%; 7: 80%
[9 empty] | 8620.1083 | 34480.4333
16 | INSTALAÇÃO DE GÁS COMBUSTÍVEL | 3346.9207 | 0.2188% | 4: 30%; 5: 30%; 7: 40%
[7 empty] | 1004.0762 | 1004.0762 |  | 1338.7683
17 | SISTEMA DE PROTEÇÃO CONTRA INCÊNDIO | 33895.0328 | 2.216% | 4: 10%; 5: 10%; 6: 50%; 7: 30%
[7 empty] | 3389.5033 | 3389.5033 | 16947.5164 | 10168.5098
18 | INSTALAÇÕES ELÉTRICAS | 124508.996 | 8.14% |  | 5% | 5% | 10% | 10% | 35% | 30% | 5%
[5 empty] | 6225.4498 | 6225.4498 | 12450.8996 | 12450.8996 | 43578.1486 | 37352.6988 | 6225.4498
19 | INSTALAÇÕES DE CLIMATIZAÇÃO | 400.7259 | 0.0262% | 4: 30%; 5: 20%; 8: 50%
[7 empty] | 120.2178 | 80.1452 |  |  | 200.363
20 | INSTALAÇÕES DE REDE ESTRUTURADA | 27280.4325 | 1.784% | 7: 70%; 8: 30%
[10 empty] | 19096.3028 | 8184.1298
21 | SISTEMA DE EXAUSTÃO MECÂNICA | 5304.3336 | 0.3468% | 7: 30%; 8: 70%
[10 empty] | 1591.3001 | 3713.0335
22 | SISTEMA DE PROTEÇÃO CONTRA DESC. ATMOSFÉRICAS (SPDA) | 17440.5284 | 1.14% | 2: 5%; 3: 15%; 7: 60%; 8: 20%
[5 empty] | 872.0264 | 2616.0793 |  |  |  | 10464.317 | 3488.1057
23 | SERVIÇOS COMPLEMENTARES | 29393.4884 | 1.922% | 1: 15%; 2: 25%; 7: 45%; 8: 15%
|  |  |  | 4409.0233 | 7348.3721 |  |  |  |  | 13227.0698 | 4409.0233
24 | SERVIÇOS FINAIS | 2364.8149 | 0.1546% | 7: 30%; 8: 70%
[10 empty] | 709.4445 | 1655.3704
Valores totais |  | 1529600.3533 | 100% | 67013.1978 | 176496.8297 | 215724.4355 | 242349.9585 | 306072.7989 | 288736.1521 | 195972.9604 | 37234.0204
|  |  |  | 0% | 0% | 0% | 0% | 0% | 0% | 0% | 0%