## Sheet2
Séq. | Un | Quantidade | Código | Especificação |  |  | Marca | Vlr. Unitário | Vlr. Total
1 | UN | 30 | 5985 | ADAPTADOR 1 1/2
2 | UN | 50 | 5986 | ADAPTADOR 25 MM
3 | UN | 10 | 1681 | ADAPTADOR FLANGE 25 MM
4 | UN | 10 | 9322 | ADAPTADOR FLANGE 50 MM
5 | UN | 80 | 1743 | BARRA DE FERRO 10 MM - 12 M
6 | UN | 60 | 1745 | BARRA DE FERRO 4,2 MM - 12 M
7 | UN | 70 | 1744 | BARRA DE FERRO 8 MM - 12 M
8 | UN | 75 | 5962 | BARRA DE TUBO 100 MM ESGOTO - 6 M
9 | UN | 65 | 5961 | BARRA DE TUBO 150 MM ESGOTO - 6 M
10 | UN | 50 | 5965 | BARRA DE TUBO 40 MM ESGOTO - 6 M
11 | UN | 50 | 5964 | BARRA DE TUBO 50 MM ESGOTO - 6 M
12 | UN | 50 | 5963 | BARRA DE TUBO 75 MM ESGOTO - 6 M
13 | M | 80 | 544 | BRITA N 1
14 | UN | 10 | 8058 | CADEADO 35 MM
15 | UN | 10 | 3304 | CADEADO 45 MM
16 | UN | 10 | 12445 | CADEADO 50 MM
17 | UN | 10 | 4546 | CADEADO DE 40 MM
18 | UN | 200 | 5992 | CAIBRO 5 X 7 - 5 M
19 | UN | 160 | 1824 | CAIXA 2 X 4 INTERNA
20 | UN | 60 | 12850 | CAIXA DE DESCARGA 6 LITROS
21 | UN | 29 | 10103 | CAIXA DE POLIETILENO 1000L COM TAMPA
22 | UN | 66 | 7399 | CAIXA DE POLIETILENO 500 L COM TAMPA
23 | UN | 55 | 1714 | CAIXA SINFONADA 150 MM
24 | UN | 50 | 5966 | CAIXA SINFONADA 250 MM
25 | UN | 1150 | 5958 | CAL CH III - 20 KG
26 | UN | 340 | 5996 | CAL PARA PINTURA 8 KG
27 | M³ | 80 | 1862 | CASCALHO LAVADO
28 | SC | 1600 | 7850 | CIMENTO CP II 32 - 50 KG
29 | UN | 40 | 13484 | COLA PARA TUBO - 850 G
30 | UN | 150 | 1874 | COTOVELO 25 MM PARA 1/2 AZUL
31 | UN | 110 | 1814 | ESMALTE SINTÉTICO - 3,6 L
32 | RL | 15 | 1699 | FIO 1,5 MM FLEXÍVEL - 100 M
33 | RL | 11 | 5960 | FIO 10 MM FLEXÍVEL - 100 M
34 | RL | 16 | 1698 | FIO 2,5 MM FLEXÍVEL - 100 M
35 | RL | 12 | 2086 | FIO 4MM FLEXÍVEL - 100 M
36 | M | 18 | 1697 | FIO 6 MM FLEXÍVEL - 100 M
37 | UN | 120 | 13485 | FITA ISOLANTE - 5 M
38 | UN | 210 | 1738 | FOLHA DE LIXA 150
39 | UN | 240 | 764 | FOLHA DE LIXA 180
40 | UN | 55 | 5967 | JOELHO 100 MM 90
41 | UN | 50 | 5971 | JOELHO 40 MM 45
42 | UN | 60 | 5970 | JOELHO 40 MM 90
43 | UN | 50 | 5969 | JOELHO 50 MM 90
44 | UN | 50 | 5968 | JOELHO 75 MM 90
45 | PÇ | 270 | 5752 | LÂMPADA ELETRÊONICA COMPACTA 34 W
46 | UN | 100 | 365 | LÂMPADA MISTA 500 W
47 | UN | 55 | 1685 | LIGAÇÃO FLEXÍVEL PARA LAVATÓRIO
48 | UN | 160 | 1666 | LIXA 080
49 | UN | 15 | 5987 | LUVA 25 PARA 1/2 AZUL
50 | UN | 35 | 5975 | PIA PARA BANHEIRO COM COLUNA
51 | UN | 25 | 1797 | PINCEL 1 1/2
52 | UN | 25 | 1798 | PINCEL 1 P
53 | UN | 25 | 5998 | PINCEL 2 P
54 | UN | 10 | 1690 | PONTA AZUL
55 | UN | 40 | 1817 | PORTA LISA 210 X 70
56 | UN | 40 | 12851 | PORTA LISA 210 X 80
57 | UN | 5 | 4154 | Porta perfilada - 2,1x0,7
58 | UN | 25 | 4155 | Porta perfilada - 2,1x0,8
59 | KG | 20 | 1791 | PREGO 15X15
60 | KG | 20 | 4178 | Prego 17x21
61 | KG | 10 | 6213 | PREGO 18X27
62 | KG | 10 | 1851 | PREGO 19 X 36
63 | KG | 15 | 1813 | PREGO 22 X 48
64 | KG | 10 | 5993 | PREGO 26 X 72
65 | UN | 60 | 5492 | PROJETOR P/LÂMPADA 500 W
66 | UN | 130 | 946 | RECEPTÁCULO DE LOUÇA
67 | UN | 120 | 1781 | RIPA 2X5 - 4M
68 | UN | 40 | 4173 | Ripão 3x5 - 4 metros
69 | UN | 50 | 1664 | ROLO DE LÃ DE CARNEIRO - 23 CM
70 | UN | 90 | 760 | SELADOR ACRÍLICO- LATA 18 L
71 | UN | 55 | 1821 | TE 25 MM
72 | UN | 50 | 5972 | TE 40 MM
73 | UN | 50 | 5973 | TE 50 MM
74 | UN | 50 | 5989 | TE 50 X25
75 | UN | 280 | 8059 | TELHA DE AMIANTO 3.05
76 | UN | 310 | 5953 | TELHA DE AMIANTO 3.66
77 | UN | 28000 | 5954 | TELHA DE BARRO AMERICANA
78 | UN | 28000 | 5955 | TELHA DE BARRO ROMANA
79 | UN | 28000 | 9368 | TIJOLO CERÂMICO FURADO 9X19X19
80 | UN | 10000 | 5956 | TIJOLO DE CIMENTO 15X20X40
81 | UN | 28000 | 1741 | TIJOLO PÓ DE MICO
82 | LA | 40 | 8067 | TINTA LATEX PVA - RENDIMENTO IGUAL OU SUPERIOR A 300 M² POR DEMÃO. DILUIÇÃO 50% COM ÁGUA POR DEMÃO. SECAGEM RÁPIDA, SEM CHEIRO EM ATÉ 3 H. PRODUTO COM REGISTRO NA ABRAFTI JUNTO AO PSQ (PROGRMA SETORIAL DE QUALIDADE)- TINTAS IMOBILIÁRIAS INTEGRANTES DO PRO
83 | LA | 40 | 8068 | TINTA LATEX PVA - RENDIMENTO IGUAL OU SUPERIOR A 300 M² POR DEMÃO. DILUIÇÃO 50% COM ÁGUA POR DEMÃO. SECAGEM RÁPIDA, SEM CHEIRO EM ATÉ 3 H. PRODUTO COM REGISTRO NA ABRAFTI JUNTO AO PSQ (PROGRMA SETORIAL DE QUALIDADE)- TINTAS IMOBILIÁRIAS INTEGRANTES DO PRO
84 | LA | 135 | 759 | TINTA LÁTEX PVA - RENDIMENTO IGUAL OU SUPERIOR A 300 M² POR DEMÃO. DILUIÇÃO 50%COM ÁGUA POR DEMÃO. SECAGEM RÁPIDA, SEM CHEIRO EM ATÉ 3 H. PRODUTO COM REGISTRONA ABRAFTI JUNTO AO PSQ (PROGRMA SETORIAL DE QUALIDADE)- TINTAS IMOBILIÁRIAS INTEGRANTES DO PROGR
85 | UN | 75 | 7898 | TINTA PARA PISO 18 LITROS.
86 | UN | 26 | 8065 | TORNEIRA DE BANCADA 1/2 PARA PIA - METAL
87 | UN | 30 | 8066 | TORNEIRA DE PAREDE 18 CM - METAL
88 | UN | 42 | 1684 | TORNEIRA PARA LAVATÓRIO DE METAL
89 | UN | 35 | 5980 | TORNEIRA PARA PIA 20 CM CROMADA
90 | UN | 70 | 5979 | TUBO 20 MM ÁGUA - 6 M
91 | UN | 90 | 5978 | TUBO 25 MM ÁGUA - 6 M
92 | UN | 60 | 5977 | TUBO 32 MM ÁGUA - 6 M
93 | UN | 60 | 5976 | TUBO 50 MM ÁGUA - 6 M
94 | UN | 35 | 1669 | VÁLVULA 1 1/2 - HIDRA OU DECA
95 | UN | 25 | 5983 | VÁLVULA PARA LAVATÓRIO
96 | UN | 28 | 1670 | VASO SANITÁRIO
97 | UN | 60 | 1694 | VEDA ROSCA - 19 MM X 25 M
98 | UN | 26 | 1092 | VENEZIANA 100 X 150
99 | LA | 35 | 5995 | VERNIZ INCOLOR - 3,6 L
100 | UN | 20 | 5991 | VIGA 5 X 20 - 5 M
101 | UN | 30 | 4161 | Viga 5x11 - 5 metros
102 | UN | 30 | 5477 | VIGA DE 5 X 15 DE 5 MTS
103 | UN | 25 | 4157 | Vitror 1,2x1,0
Carimbo Padronizado
Validade da Proposta
Total Geral R$ ____________________________
[5 empty] | (no mínimo em 60 dias) | _______/_______/_____________
_____________________________________
[5 empty] | Prazo para Entrega | _______/_______/_____________
Observações
Declaramos para todos os efeitos legais que, ao apresentar esta proposta, com os preços e prazos acima indicados, estamos de pleno acordo com as condições gerais e especiais estabelecidas para esta licitação, as quais nos submetemos incondicional e integr
almente.
Declaramos também que até a presente data inexistem fatos impeditivos a participação desta empresa ao presente certame licitatório, ciente da obrigatoriedade de declarar ocorrencias posteriores.
Assinatura: _________________________________________________________________________________________________________ Data: _______/_______/___________
1
rel_Mapa_Cot_Lct_Itens.rpt V.s.: 01 - 2012 | [7 empty] | Página: | 1 | /